## Folla 1
NAL030 |  |  | m² | Ilamento de pisos flotantes con poliestireno expandido.
Illamento térmico e acústico de pisos flotantes formados por panel ríxido de poliestireno expandido elastificado, segundo UNE-EN 13163, de superficie lisa e mecanizado lateral machihembrado, de 10 mm de espesor, resistencia térmica 0,3 m²K/W, conductividade térmica 0,033 W/(mK), cuberto cun film de polietileno de 0,2 mm de espesor, preparado para recibir unha soleira de morteiro ou formigón (non incluída neste prezo).
Descomposto | Ud | Descomposición |  |  |  | Rend. |  | p.s. | Prezo partida
mt16pea025a | m² | Panel ríxido de poliestireno expandido elastificado, segundo UNE-EN 13163, de superficie lisa e mecanizado lateral machihembrado, de 10 mm de espesor, resistencia térmica 0,3 m²K/W, conductividade térmica 0,033 W/(mK), Euroclase E de reacción ó lume, con código de designación EPS-EN 13163-L1-W1-T1-S1-P3-DS(N)2-BS50-SD30. |  |  |  | 1.1 |  | 0.95 | 1.05
mt17poa010b | m² | Film de polietileno de 0,20 mm de espesor. |  |  |  | 1.1 |  | 0.16 | 0.18
mt16aaa030 | m | Cinta autoadhesiva para selado de xuntas. |  |  |  | 0.4 |  | 0.3 | 0.12
mo049 | h | Oficial 1ª montador de aislamientos. |  |  |  | 0.092 |  | 15.28 | 1.41
mo092 | h | Axudante montador de aislamientos. |  |  |  | 0.092 |  | 14.65 | 1.35
| % | Medios auxiliares |  |  |  | 2 |  | 4.11 | 0.08
| % | Costes indirectos |  |  |  | 3 |  | 4.19 | 0.13
[8 empty] | Total: | 4.32
Referencia norma UNE e Título da norma trasposición de norma armonizada |  |  |  |  | Aplicabilidade (1) |  | Obrigatoriedade (2) |  |  | Sistema (3)
UNE-EN 13163:2009 |  |  |  |  | 192009 |  | 192010 |  |  | 1/3/4
Productos aislantes térmicos para aplicaciones en la edificación. Productos manufacturados de poliestireno expandido (EPS). Especificación.
(1) Data de aplicabilidade da norma armonizada e inicio do período de coexistencia
(2) Data final do período de coexistencia / entrada en vigor marcado CE
(3) Sistema de avaliación da conformidade