## Folla 1
NAL050 |  |  | m² | Illamento de pisos flotantes con poliestireno extruído.
Illamento térmico de pisos flotantes formado por panel ríxido de poliestireno extruido, de superficie lisa e mecanizado lateral recto, de 40 mm de espesor, resistencia a compresión >= 300 kPa, resistencia térmica 1,2 m²K/W, conductividade térmica 0,034 W/(mK), cuberto cun film de polietileno de 0,2 mm de espesor, preparado para recibir unha soleira de morteiro ou formigón (non incluída neste prezo).
Descomposto | Ud | Descomposición |  |  |  | Rend. |  | p.s. | Prezo partida
mt16pxa010p | m² | Panel ríxido de poliestireno extruido, segundo UNE-EN 13164, de superficie lisa e mecanizado lateral recto, de 40 mm de espesor, resistencia a compresión >= 300 kPa, resistencia térmica 1,2 m²K/W, conductividade térmica 0,034 W/(mK), Euroclase E de reacción ó lume, con código de designación XPS-EN 13164-T1-CS(10/Y)300-DLT(2)5-DS(TH)-WL(T)0,7-WD(V)3-FT2. |  |  |  | 1.05 |  | 9.54 | 10.02
mt17poa010b | m² | Film de polietileno de 0,20 mm de espesor. |  |  |  | 1.05 |  | 0.16 | 0.17
mt16aaa030 | m | Cinta autoadhesiva para selado de xuntas. |  |  |  | 0.4 |  | 0.3 | 0.12
mo049 | h | Oficial 1ª montador de aislamientos. |  |  |  | 0.092 |  | 15.28 | 1.41
mo092 | h | Axudante montador de aislamientos. |  |  |  | 0.092 |  | 14.65 | 1.35
| % | Medios auxiliares |  |  |  | 2 |  | 13.07 | 0.26
| % | Costes indirectos |  |  |  | 3 |  | 13.33 | 0.4
[8 empty] | Total: | 13.73
Referencia norma UNE e Título da norma trasposición de norma armonizada |  |  |  |  | Aplicabilidade (1) |  | Obrigatoriedade (2) |  |  | Sistema (3)
UNE-EN 13164:2009 |  |  |  |  | 192009 |  | 192010 |  |  | 1/3/4
Productos aislantes térmicos para aplicaciones en la edificación. Productos manufacturados de poliestireno extruido (XPS). Especificación.
(1) Data de aplicabilidade da norma armonizada e inicio do período de coexistencia
(2) Data final do período de coexistencia / entrada en vigor marcado CE
(3) Sistema de avaliación da conformidade