## Folla 1
NAL060 |  |  | m² | Illamento de pisos flotantes con la de madeira.
Illamento térmico de pisos flotantes formado por panel lixeiro de la de madeira, Heraklith C "KNAUF INSULATION", de 600x2000 mm e 15 mm de espesor, resistencia térmica 0,17 m²K/W, conductividade térmica 0,09 W/(mK), preparado para recibir unha soleira de morteiro ou formigón (non incluída neste prezo).
Descomposto | Ud | Descomposición |  |  |  | Rend. |  | p.s. | Prezo partida
mt16vki010a | m² | Panel lixeiro de la de madeira, Heraklith C "KNAUF INSULATION", de 600x2000 mm e 15 mm de espesor, formado por labras de madeira aglomeradas con cemento, resistencia térmica 0,17 m²K/W, conductividade térmica 0,09 W/(mK), densidade 566,7 kg/m³, factor de resistencia á difusión do vapor de auga 0,4 e Euroclase B-s1,d0 de reacción ó lume, segundo UNE-EN 13168, para illamento térmico e acústico e protección fronte a incendios, en edificación. |  |  |  | 1.1 |  | 9.07 | 9.98
mo049 | h | Oficial 1ª montador de aislamientos. |  |  |  | 0.092 |  | 15.28 | 1.41
mo092 | h | Axudante montador de aislamientos. |  |  |  | 0.092 |  | 14.65 | 1.35
| % | Medios auxiliares |  |  |  | 2 |  | 12.74 | 0.25
| % | Costes indirectos |  |  |  | 3 |  | 12.99 | 0.39
[8 empty] | Total: | 13.38
Referencia norma UNE e Título da norma trasposición de norma armonizada |  |  |  |  | Aplicabilidade (1) |  | Obrigatoriedade (2) |  |  | Sistema (3)
UNE-EN 13168:2009 |  |  |  |  | 192009 |  | 192010 |  |  | 1/3/4
Productos aislantes térmicos para aplicaciones en la edificación. Productos manufacturados de lana de madera (WW). Especificación.
(1) Data de aplicabilidade da norma armonizada e inicio do período de coexistencia
(2) Data final do período de coexistencia / entrada en vigor marcado CE
(3) Sistema de avaliación da conformidade