## Folla 1
NAP010 |  | m² |  | Illamento intermedio en particións interiores de folla de fábrica.
Illamento intermedio en particións interiores de folla de fábrica formado por panel ríxido de lá de rocha volcánica, segundo UNE-EN 13162, non revestido, de 40 mm de espesor, simplemente apoiado.
Descomposto | Ud |  | Descomposición |  |  | Rend. |  | p.s. | Prezo partida
mt16lra020za | m² |  | Panel ríxido de lá de rocha volcánica, segundo UNE-EN 13162, non revestido, de 40 mm de espesor, resistencia térmica 1,15 m²K/W, conductividade térmica 0,034 W/(mK). |  |  | 1.05 |  | 4.96 | 5.21
mt16aaa030 | m |  | Cinta autoadhesiva para selado de xuntas. |  |  | 0.44 |  | 0.3 | 0.13
mo049 | h |  | Oficial 1ª montador de aislamientos. |  |  | 0.023 |  | 15.28 | 0.35
mo092 | h |  | Axudante montador de aislamientos. |  |  | 0.012 |  | 14.65 | 0.18
| % |  | Medios auxiliares |  |  | 2 |  | 5.87 | 0.12
| % |  | Costes indirectos |  |  | 3 |  | 5.99 | 0.18
Custo de mantemento decenal: 0,12€ nos primeiros 10 anos. | [7 empty] | Total: | 6.17
Referencia norma UNE e Título da norma trasposición de norma armonizada |  |  |  |  | Aplicabilidade (1) |  | Obrigatoriedade (2) |  |  | Sistema (3)
UNE-EN 13162:2009 |  |  |  |  | 192009 |  | 192010 |  |  | 1/3/4
Productos aislantes térmicos para aplicaciones en la edificación. Productos manufacturados de lana mineral (MW). Especificación.
(1) Data de aplicabilidade da norma armonizada e inicio do período de coexistencia
(2) Data final do período de coexistencia / entrada en vigor marcado CE
(3) Sistema de avaliación da conformidade