## Folla 1
NAP020 |  | m² |  | Illamento intermedio en entramados autoportantes de placas.
Illamiento intermedio en entramados autoportantes de placas constituído por: panel semirríxido de lá de rocha, espesor 45 mm, densidade nominal 40 kg/m³ colocado entre montantes.
Descomposto | Ud |  | Descomposición |  |  | Rend. |  | p.s. | Prezo partida
mt16lra060a | m² |  | Panel semirríxido de lá de rocha, espesor 45 mm, densidade nominal 40 kg/m³, segundo UNE-EN 13162. |  |  | 1 |  | 2.79 | 2.79
mo049 | h |  | Oficial 1ª montador de aislamientos. |  |  | 0.058 |  | 15.28 | 0.89
mo092 | h |  | Axudante montador de aislamientos. |  |  | 0.058 |  | 14.65 | 0.85
| % |  | Medios auxiliares |  |  | 2 |  | 4.53 | 0.09
| % |  | Costes indirectos |  |  | 3 |  | 4.62 | 0.14
Custo de mantemento decenal: 0,10€ nos primeiros 10 anos. | [7 empty] | Total: | 4.76
Referencia norma UNE e Título da norma trasposición de norma armonizada |  |  |  |  | Aplicabilidade (1) |  | Obrigatoriedade (2) |  |  | Sistema (3)
UNE-EN 13162:2009 |  |  |  |  | 192009 |  | 192010 |  |  | 1/3/4
Productos aislantes térmicos para aplicaciones en la edificación. Productos manufacturados de lana mineral (MW). Especificación.
(1) Data de aplicabilidade da norma armonizada e inicio do período de coexistencia
(2) Data final do período de coexistencia / entrada en vigor marcado CE
(3) Sistema de avaliación da conformidade