## Folla 1
NAT010 | m² |  | Illamento sobre falsos teitos con las minerais.
Illamento acústico sobre falso teito formado por panel semirríxido de lá de rocha volcánica, segundo UNE-EN 13162, non revestido, de 40 mm de espesor.
Descomposto |  | Ud | Descomposición |  | Rend. |  | p.s. | Prezo partida
mt16lra020na |  | m² | Panel semirríxido de lá de rocha volcánica, segundo UNE-EN 13162, non revestido, de 40 mm de espesor, resistencia térmica 1,1 m²K/W, conductividade térmica 0,035 W/(mK). |  | 1.05 |  | 3.4 | 3.57
mo049 |  | h | Oficial 1ª montador de aislamientos. |  | 0.081 |  | 15.28 | 1.24
mo092 |  | h | Axudante montador de aislamientos. |  | 0.081 |  | 14.65 | 1.19
|  | % | Medios auxiliares |  | 2 |  | 6 | 0.12
|  | % | Costes indirectos |  | 3 |  | 6.12 | 0.18
Custo de mantemento decenal: 0,13€ nos primeiros 10 anos. | [6 empty] | Total: | 6.3
Referencia norma UNE e Título da norma trasposición de norma armonizada |  |  |  | Aplicabilidade (1) |  | Obrigatoriedade (2) |  |  | Sistema (3)
UNE-EN 13162:2009 |  |  |  | 192009 |  | 192010 |  |  | 1/3/4
Productos aislantes térmicos para aplicaciones en la edificación. Productos manufacturados de lana mineral (MW). Especificación.
(1) Data de aplicabilidade da norma armonizada e inicio do período de coexistencia
(2) Data final do período de coexistencia / entrada en vigor marcado CE
(3) Sistema de avaliación da conformidade