## Folla 1
NIF022 |  |  | m² | Impermeabilización de cornixa mediante láminas de poliolefinas.
Impermeabilización de cornixa mediante xeomembranas, tipo monocapa, con lámina impermeabilizante flexible tipo EVAC, composta de unha dobre folla de poliolefina termoplástica con acetato de vinil etileno, con ambas as dúas caras revestidas de fibras de poliéster non tecidas, de 0,52 mm de espesor e 335 g/m², adherida ó soporte con adhesivo cementoso mellorado, C2 E, preparada para recibir directamente sobre ela a capa de protección e resolución de encontros con paramentos verticais.
Descomposto | Ud | Descomposición |  |  |  | Rend. |  | p.s. | Prezo partida
mt09mcr250a | kg | Adhesivo cementoso mellorado, C2 E, con tempo aberto ampliado, segundo UNE-EN 12004, para a fixación de xeomembranas, composto por cementos especiais, áridos seleccionados e resinas sintéticas. |  |  |  | 2 |  | 0.7 | 1.4
mt15rev010e | m² | Lámina impermeabilizante flexible tipo EVAC, composta de unha dobre folla de poliolefina termoplástica con acetato de vinil etileno, con ambas as dúas caras revestidas de fibras de poliéster non tecidas, de 0,52 mm de espesor e 335 g/m², segundo UNE-EN 13956. |  |  |  | 1.05 |  | 11.04 | 11.59
mt15rev041b | m | Banda de reforzo para lámina impermeabilizante flexible tipo EVAC, de 50 cm de ancho, composta de unha dobre folla de poliolefina termoplástica con acetato de vinil etileno, con ambas as dúas caras revestidas de fibras de poliéster non tecidas, de 0,8 mm de espesor e 600 g/m². |  |  |  | 1.05 |  | 10.46 | 10.98
mo027 | h | Oficial 1ª aplicador de láminas impermeabilizantes. |  |  |  | 0.117 |  | 15.28 | 1.79
mo062 | h | Axudante aplicador de láminas impermeabilizantes. |  |  |  | 0.117 |  | 14.65 | 1.71
| % | Medios auxiliares |  |  |  | 2 |  | 27.47 | 0.55
| % | Costes indirectos |  |  |  | 3 |  | 28.02 | 0.84
Custo de mantemento decenal: 4,04€ nos primeiros 10 anos. | [7 empty] | Total: | 28.86
Referencia norma UNE e Título da norma trasposición de norma armonizada |  |  |  |  | Aplicabilidade (1) |  | Obrigatoriedade (2) |  |  | Sistema (3)
UNE-EN 12004:2008 |  |  |  |  | 162008 |  | 162010 |  |  | 3
Adhesivos para baldosas cerámicas. Requisitos, evaluación de la conformidad, clasificación y designación.
UNE-EN 13956:2006 |  |  |  |  | 172006 |  | 172007 |  |  | 1/2+/3/4
Láminas flexibles para impermeabilización. Láminas de plástico y elastómeros para impermeabilización de cubiertas. Definiciones y características.
EN 13956:2005/AC:2006 |  |  |  |  | 112007 |  | 112007
(1) Data de aplicabilidade da norma armonizada e inicio do período de coexistencia
(2) Data final do período de coexistencia / entrada en vigor marcado CE
(3) Sistema de avaliación da conformidade