## Folla 1
NIF031 |  | m |  | Impermeabilización de antepeito con produtos asfálticos.
Impermeabilización de antepeito con lámina autoadhesiva de betún modificado con elastómero SBS, LBA-40/G-FV (50), autoprotexida, tipo monocapa, adherida ó soporte con imprimación asfáltica, tipo EA.
Descomposto | Ud |  | Descomposición |  |  | Rend. |  | p.s. | Prezo partida
mt14iea020a | kg |  | Imprimación asfáltica, tipo EA, UNE 104231. |  |  | 0.15 |  | 1.28 | 0.19
mt14lga020a | m² |  | Lámina autoadhesiva de betún modificado con elastómero SBS, LBA-40/G-FV (50), UNE-EN 13707, con armadura de feltro de fibra de vidro de 50 g/m², de superficie autoprotexida (protección mineral na cara exterior e un film siliconado extraíble na cara interior) |  |  | 0.315 |  | 10.85 | 3.42
mo027 | h |  | Oficial 1ª aplicador de láminas impermeabilizantes. |  |  | 0.175 |  | 15.28 | 2.67
mo062 | h |  | Axudante aplicador de láminas impermeabilizantes. |  |  | 0.175 |  | 14.65 | 2.56
| % |  | Medios auxiliares |  |  | 2 |  | 8.84 | 0.18
| % |  | Costes indirectos |  |  | 3 |  | 9.02 | 0.27
Custo de mantemento decenal: 1,30€ nos primeiros 10 anos. | [7 empty] | Total: | 9.29
Referencia norma UNE e Título da norma trasposición de norma armonizada |  |  |  |  | Aplicabilidade (1) |  | Obrigatoriedade (2) |  |  | Sistema (3)
UNE-EN 13707:2005/A2:2010 |  |  |  |  | 142010 |  | 1102010 |  |  | 1/2+/3/4
Láminas flexibles para la impermeabilización. Láminas bituminosas con armadura para impermeabilización de cubiertas. Definiciones y características.
(1) Data de aplicabilidade da norma armonizada e inicio do período de coexistencia
(2) Data final do período de coexistencia / entrada en vigor marcado CE
(3) Sistema de avaliación da conformidade