## Folla 1
NIF100 |  |  | m | Drenaxe de cámara de aire ventilada en cerramento de fachada.
Drenaxe de cámara de aire ventilado do cerramento de fachada, mediante a aplicación de revestimento elástico a base de copolímeros sobre o forxado de apoio do cerramento, colocación de desaugadoiro de PVC en orificios practicados no forxado e conexión do desaugadoiro á baixante.
Descomposto | Ud | Descomposición |  |  | Rend. | p.s. | Prezo partida
mt36tie400a | Ude | Material auxiliar para montaxe e suxección á obra de as tuberías de PVC, serie B, de 32 mm de diámetro. |  |  | 0.2 | 0.2 | 0.04
mt36tie010ac | m | Tubo de PVC, serie B, de 32 mm de diámetro e 3 mm de espesor, con extremo abocardado, segundo UNE-EN 1329-1, co prezo incrementado o 10% en concepto de accesorios e pezas especiais. |  |  | 0.21 | 1.49 | 0.31
mt11var009 | l | Líquido limpador para pegado mediante adhesivo de tubos e accesorios de PVC. |  |  | 0.004 | 9.58 | 0.04
mt11var010 | l | Adhesivo para tubos e accesorios de PVC. |  |  | 0.002 | 20.24 | 0.04
mt28rco010h | kg | Revestimento elástico, cor vermello tella, a base de copolímeros acrílicos en dispersión acuosa, 1,3 g/cm³ de densidade, viscosidade Brookfield RVT (con fusiño 5 e 100 r.p.m.) > 20 poises, segundo UNE 53413 e UNE 53410. |  |  | 1 | 3.34 | 3.34
mo098 | h | Axudante fontaneiro. |  |  | 0.009 | 14.62 | 0.13
mo065 | h | Axudante aplicador de productos impermeabilizantes. |  |  | 0.117 | 14.65 | 1.71
| % | Medios auxiliares |  |  | 2 | 5.61 | 0.11
| % | Costes indirectos |  |  | 3 | 5.72 | 0.17
Custo de mantemento decenal: 0,47€ nos primeiros 10 anos. | [5 empty] | Total: | 5.89