## Folla 1
NIH110 |  |  | Ude | Impermeabilización de ducha de obra, sistema Schlüter-KERDI-DRAIN "SCHLÜTER-SYSTEMS".
Impermeabilización en paramentos verticais e horizontais de ducha de obra, sistema Schlüter-KERDI-DRAIN "SCHLÜTER-SYSTEMS", compuesta por kit Schlüter-KERDI-DRAIN BH 40 "SCHLÜTER-SYSTEMS", formado por sumidoiro de saída horizontal de 40 mm de diámetro, e lámina impermeabilizante flexible de polietileno, con ambas as dúas caras revestidas de xeotextil non tecido, kit Schlüter-KERDI-DRAIN R10 ED1 SGV "SCHLÜTER-SYSTEMS", formado por grella cuadrada de aceiro inoxidable AISI 304, con parafusos vistos, Diseño 1, de 100x100 mm, marco de aceiro inoxidable AISI 304, sifón y retén labial, lámina impermeabilizante flexible de polietileno, con ambas as dúas caras revestidas de xeotextil non tecido, Schlüter-KERDI 200 "SCHLÜTER-SYSTEMS", de 0,2 mm de espesor, fixada ao soporte con adhesivo cementoso normal C1, preparada para recibir directamente o revestimento (non incluído neste prezo), e complementos.
Descomposto | Ud | Descomposición |  |  |  | Rend. |  | p.s. | Prezo partida
mt09mcr021g | kg | Adhesivo cementoso normal, C1, segundo UNE-EN 12004, cor gris. |  |  |  | 12.4 |  | 0.35 | 4.34
mt15res010a | m² | Lámina impermeabilizante flexible de polietileno, con ambas as dúas caras revestidas de xeotextil non tecido, Schlüter-KERDI 200 "SCHLÜTER-SYSTEMS", de 0,2 mm de espesor, fornecida en rolos de 30 m de lonxitude. |  |  |  | 6.2 |  | 14.82 | 91.88
mt15res200aa | Ude | Kit Schlüter-KERDI-DRAIN BH 40 "SCHLÜTER-SYSTEMS", formado por sumidoiro de saída horizontal de 40 mm de diámetro e lámina impermeabilizante flexible de polietileno, con ambas as dúas caras revestidas de xeotextil non tecido. |  |  |  | 1 |  | 51.35 | 51.35
mt15res060d | kg | Adhesivo bicomponente, Schlüter-KERDI-COLL "SCHLÜTER-SYSTEMS", a base de resinas acrílicas en dispersión acuosa e po de cemento, para o selado de xuntas. |  |  |  | 0.7 |  | 7.89 | 5.52
mt15res020mb | m | Banda de reforzo, Schlüter-KERDI-KEBA 100/125 "SCHLÜTER-SYSTEMS", de 125 mm de anchura e 0,1 mm de espesor, para lámina impermeabilizante flexible de polietileno, con ambas as dúas caras revestidas de xeotextil non tecido, fornecida en rolos de 30 m de lonxitude. |  |  |  | 1.2 |  | 2.94 | 3.53
mt15res050a | Ude | Peza para la resolución de encuentros de tuberías pasantes de 25 mm de diámetro en tratamientos impermeabilizantes, Schlüter-KERDI-KM "SCHLÜTER-SYSTEMS". |  |  |  | 2 |  | 1.37 | 2.74
mt15res205aaa | Ude | Kit Schlüter-KERDI-DRAIN R10 ED1 SGV "SCHLÜTER-SYSTEMS", formado por grella cuadrada de aceiro inoxidable AISI 304, con parafusos vistos, Diseño 1, de 100x100 mm, marco de aceiro inoxidable AISI 304, sifón y retén labial. |  |  |  | 1 |  | 52.89 | 52.89
mo027 | h | Oficial 1ª aplicador de láminas impermeabilizantes. |  |  |  | 1.251 |  | 15.28 | 19.12
mo062 | h | Axudante aplicador de láminas impermeabilizantes. |  |  |  | 1.251 |  | 14.65 | 18.33
| % | Medios auxiliares |  |  |  | 2 |  | 249.7 | 4.99
| % | Costes indirectos |  |  |  | 3 |  | 254.69 | 7.64
Custo de mantemento decenal: 5,25€ nos primeiros 10 anos. | [7 empty] | Total: | 262.33
Referencia norma UNE e Título da norma trasposición de norma armonizada |  |  |  |  | Aplicabilidade (1) |  | Obrigatoriedade (2) |  |  | Sistema (3)
UNE-EN 12004:2008 |  |  |  |  | 162008 |  | 162010 |  |  | 3
Adhesivos para baldosas cerámicas. Requisitos, evaluación de la conformidad, clasificación y designación.
(1) Data de aplicabilidade da norma armonizada e inicio do período de coexistencia
(2) Data final do período de coexistencia / entrada en vigor marcado CE
(3) Sistema de avaliación da conformidade