## Folla 1
NIJ020 |  |  | m | Selado de xunta de dilatación con masilla elástica.
Selado de xunta de dilatación de 15 mm de largura, en paramento vertical exterior, con masilla seladora monocomponente de poliuretano, dureza Shore A aproximada de 25 e alargamento en rotura > 500%, aplicada con pistola sobre fondo de xunta de 20 mm de diámetro.
Descomposto | Ud | Descomposición |  |  | Rend. | p.s. | Prezo partida
mt15bas010d | m | Cordón de polietileno expandido de celas pechadas, de sección circular de 20 mm de diámetro, para o recheo de fondo de xunta. |  |  | 1 | 0.16 | 0.16
mt15bas030b | Ude | Cartucho de masilla elastómera monocomponente a base de poliuretano, de cor branca, de 600 ml, tipo F-25 HM segundo UNE-EN ISO 11600, moi adherente, con elevadas propiedades elásticas, resistente ó envellecimento e ós raios UV. |  |  | 0.25 | 10.91 | 2.73
mo103 | h | Peón especializado construcción. |  |  | 0.225 | 14.47 | 3.26
| % | Medios auxiliares |  |  | 2 | 6.15 | 0.12
| % | Costes indirectos |  |  | 3 | 6.27 | 0.19
Custo de mantemento decenal: 10,34€ nos primeiros 10 anos. | [5 empty] | Total: | 6.46