## Folla 1
NIJ030 |  |  | m | Selado de xunta de dilatación con masilla elástica de alta resistencia aos produtos químicos e petrolíferos.
Selado de xunta de dilatación de 15 mm de anchura, en paramento vertical exterior, con masilla seladora tixotrópica bicompoñente de polisulfuro, dureza Shore A aproximada de 25, aplicada con pistola sobre fondo de xunta de 20 mm de diámetro.
Descomposto | Ud | Descomposición |  |  | Rend. | p.s. | Prezo partida
mt15bas010d | m | Cordón de polietileno expandido de celas pechadas, de sección circular de 20 mm de diámetro, para o recheo de fondo de xunta. |  |  | 1 | 0.16 | 0.16
mt15bas235a | l | Masilla elástica tixotrópica bicompoñente a base de polisulfuro, de cor gris, con alta resistencia aos produtos químicos e petrolíferos e elevadas propiedades elásticas, resistente ó envellecimento e ós raios UV. |  |  | 0.113 | 31.02 | 3.51
mo103 | h | Peón especializado construcción. |  |  | 0.225 | 14.47 | 3.26
| % | Medios auxiliares |  |  | 2 | 6.93 | 0.14
| % | Costes indirectos |  |  | 3 | 7.07 | 0.21
Custo de mantemento decenal: 11,65€ nos primeiros 10 anos. | [5 empty] | Total: | 7.28