## Folla 1
NIJ050 |  |  | m | Selado de xuntas de movemento con banda elástica impermeable.
Selado de xuntas de movimento con banda elástica impermeable de elastómero termoplástico, de 15 cm de anchura, fixada ao soporte mediante adhesivo de dous compoñentes a base de resina epoxi, cun rendemento de 1 kg/m.
Descomposto | Ud | Descomposición |  |  | Rend. | p.s. | Prezo partida
mt09reh450a | kg | Adhesivo de dous compoñentes a base de resina epoxi, para banda de selado de xuntas de movemento. |  |  | 1 | 12.33 | 12.33
mt09reh455a | m | Banda elástica impermeable de elastómero termoplástico, de 15 cm de anchura e 1 mm de espesor, para selado de xuntas de movemento. |  |  | 1.1 | 6.53 | 7.18
mo030 | h | Oficial 1ª aplicador de productos impermeabilizantes. |  |  | 0.225 | 15.28 | 3.44
mo065 | h | Axudante aplicador de productos impermeabilizantes. |  |  | 0.225 | 14.65 | 3.3
| % | Medios auxiliares |  |  | 2 | 26.25 | 0.53
| % | Costes indirectos |  |  | 3 | 26.78 | 0.8
Custo de mantemento decenal: 44,13€ nos primeiros 10 anos. | [5 empty] | Total: | 27.58