## Folla 1
NIJ060 |  |  | m | Selado de xuntas de movemento con banda elástica de poliolefinas.
Selado de xuntas de movimento con banda de refuerzo flexible, Schlüter-KERDI-FLEX 125 "SCHLÜTER-SYSTEMS", de 125 mm de anchura, fixada ao soporte mediante adhesivo bicomponente Schlüter-KERDI-COLL.
Descomposto | Ud | Descomposición |  |  | Rend. | p.s. | Prezo partida
mt15res060d | kg | Adhesivo bicomponente, Schlüter-KERDI-COLL "SCHLÜTER-SYSTEMS", a base de resinas acrílicas en dispersión acuosa e po de cemento, para o selado de xuntas. |  |  | 0.25 | 7.89 | 1.97
mt15res030a | m | Banda de refuerzo flexible, Schlüter-KERDI-FLEX 125 "SCHLÜTER-SYSTEMS", de 125 mm de anchura e 0,3 mm de espesor, para selado de xuntas de movemento, fornecida en rolos de 30 m de lonxitude. |  |  | 1.1 | 4.73 | 5.2
mo030 | h | Oficial 1ª aplicador de productos impermeabilizantes. |  |  | 0.225 | 15.28 | 3.44
mo065 | h | Axudante aplicador de productos impermeabilizantes. |  |  | 0.225 | 14.65 | 3.3
| % | Medios auxiliares |  |  | 2 | 13.91 | 0.28
| % | Costes indirectos |  |  | 3 | 14.19 | 0.43
Custo de mantemento decenal: 23,39€ nos primeiros 10 anos. | [5 empty] | Total: | 14.62