## Folla 1
NIJ100 |  |  | m | Tratamento de xunta ríxida en muro de formigón.
Tratamento de xunta ríxida en muro de soto de formigón mediante sistema "PANTALLAX", composto por apertura e saneado da xunta mediante roza de 5x5 cm; obturación instantánea de vía de auga no interior da roza, sistema Rapid, con morteiro de fraguado ultrarrápido; limpeza da xunta mediante proxección de auga a presión, sistema Proyec; aplicación coma ponte de unión, sistema Osmotic, de conglomerante hidráulico, cun rendimento de 1 kg/m²; selado de xunta, sistema Mortar, con morteiro para reparación e impermeabilización, cun rendimento de 5 kg/m e acabado de reforzo, sistema Elastic, con calea impermeabilizante elástica, cor gris cemento, que actúa coma barreira elástica superficial, cun rendemento de 1,5 kg/m² a primeira capa e 1,5 kg/m² a segunda capa.
Descomposto | Ud | Descomposición |  |  | Rend. | p.s. | Prezo partida
mt09rev010 | kg | Morteiro de fraguado ultrarrápido, para obturación de vías de auga, sistema Rapid "PANTALLAX". |  |  | 0.1 | 2.1 | 0.21
mt09liv010a | kg | Conglomerante hidráulico, cor gris cemento, composto de cemento Portland, area de cuarzo y aditivos tensoactivos, para sistema Osmotic "PANTALLAX". |  |  | 1 | 1.8 | 1.8
mt09rev030a | kg | Morteiro para reparación e impermeabilización de superficies, sistema Mortar "PANTALLAX". |  |  | 5 | 0.9 | 4.5
mt09liv020a | kg | Calea impermeabilizante elástica, cor gris cemento, composta de cemento Portland, area de cuarzo, aditivos tensoactivos e polímeros, resistente á xiada e ao calor, e permeable ó vapor de auga, para sistema Elastic "PANTALLAX". |  |  | 3 | 3.9 | 11.7
mq08lch020a | h | Equipo de chorro de agua a presión. |  |  | 0.127 | 5.15 | 0.65
mq08gel010k | h | Grupo electróxeno insonorizado, trifásico, de 45 kVA de potencia. |  |  | 0.127 | 4.81 | 0.61
mo030 | h | Oficial 1ª aplicador de productos impermeabilizantes. |  |  | 0.112 | 15.28 | 1.71
mo065 | h | Axudante aplicador de productos impermeabilizantes. |  |  | 0.112 | 14.65 | 1.64
| % | Medios auxiliares |  |  | 2 | 22.82 | 0.46
| % | Costes indirectos |  |  | 3 | 23.28 | 0.7
Custo de mantemento decenal: 0,96€ nos primeiros 10 anos. | [5 empty] | Total: | 23.98