## Folla 1
NIM110 |  |  | m | Drenaxe de cámara bufa.
Drenaxe de cámara bufa mediante caneta realizada "in situ" con morteiro de cemento hidrófugo M-15, e impermeabilizada con revestimento elástico a base de copolímeros, para a recollida da auga filtrada nos muros parcialmente estancos, con grao mínimo de impermeabilidade 1, segundo DB HS 1 Protección fronte á humidade (CTE).
Descomposto | Ud | Descomposición |  |  | Rend. | p.s. | Prezo partida
mt09moe010c | m³ | Morteiro de cemento CEM II/B-P 32,5 N, hidrófugo, tipo M-15, confecionado na obra con 450 kg/m³ de cemento e unha proporción en volume 1/3. |  |  | 0.015 | 158.5 | 2.38
mt28rco010h | kg | Revestimento elástico, cor vermello tella, a base de copolímeros acrílicos en dispersión acuosa, 1,3 g/cm³ de densidade, viscosidade Brookfield RVT (con fusiño 5 e 100 r.p.m.) > 20 poises, segundo UNE 53413 e UNE 53410. |  |  | 1 | 3.34 | 3.34
mo065 | h | Axudante aplicador de productos impermeabilizantes. |  |  | 0.358 | 14.65 | 5.24
| % | Medios auxiliares |  |  | 2 | 10.96 | 0.22
| % | Costes indirectos |  |  | 3 | 11.18 | 0.34
Custo de mantemento decenal: 0,58€ nos primeiros 10 anos. | [5 empty] | Total: | 11.52