## Folla 1
NIN005 |  |  | m² | Lámina para impermeabilización y desolidarización bajo suelo cerámico o de piedra natural.
Lámina impermeabilizante, desolidarizante y difusora de vapor de agua de polietileno con estructura nervada y cavidades cuadradas en forma de cola de milano, de 3 mm de espesor, para impermeabilización y desolidarización bajo suelo cerámico o de piedra natural (non incluido neste prezo).
Descomposto | Ud | Descomposición |  |  |  | Rend. |  | p.s. | Prezo partida
mt09mcr021g | kg | Adhesivo cementoso normal, C1, segundo UNE-EN 12004, cor gris. |  |  |  | 2 |  | 0.35 | 0.7
mt15res300a | m² | Lámina impermeabilizante, desolidarizante y difusora de vapor de agua de polietileno con estructura nervada y cavidades cuadradas en forma de cola de milano, de 3 mm de espesor, revestida de xeotextil non tecido nunha da súas caras, fornecida en rolos de 30 m de lonxitude. |  |  |  | 1.05 |  | 14.05 | 14.75
mt15res060a | kg | Adhesivo bicomponente, a base de resinas acrílicas en dispersión acuosa e po de cemento, para o selado de xuntas. |  |  |  | 0.3 |  | 7.65 | 2.3
mt15res020ab | m | Banda de reforzo, de 125 mm de anchura e 0,1 mm de espesor, para lámina impermeabilizante flexible de polietileno, con ambas as dúas caras revestidas de xeotextil non tecido, fornecida en rolos de 30 m de lonxitude. |  |  |  | 0.6 |  | 2.85 | 1.71
mt15res020ce | m | Banda de reforzo, de 250 mm de anchura e 0,1 mm de espesor, para lámina impermeabilizante flexible de polietileno, con ambas as dúas caras revestidas de xeotextil non tecido, fornecida en rolos de 30 m de lonxitude. |  |  |  | 0.6 |  | 5.04 | 3.02
mo027 | h | Oficial 1ª aplicador de láminas impermeabilizantes. |  |  |  | 0.115 |  | 15.28 | 1.76
mo062 | h | Axudante aplicador de láminas impermeabilizantes. |  |  |  | 0.115 |  | 14.65 | 1.68
| % | Medios auxiliares |  |  |  | 2 |  | 25.92 | 0.52
| % | Costes indirectos |  |  |  | 3 |  | 26.44 | 0.79
[8 empty] | Total: | 27.23
Referencia norma UNE e Título da norma trasposición de norma armonizada |  |  |  |  | Aplicabilidade (1) |  | Obrigatoriedade (2) |  |  | Sistema (3)
UNE-EN 12004:2008 |  |  |  |  | 162008 |  | 162010 |  |  | 3
Adhesivos para baldosas cerámicas. Requisitos, evaluación de la conformidad, clasificación y designación.
(1) Data de aplicabilidade da norma armonizada e inicio do período de coexistencia
(2) Data final do período de coexistencia / entrada en vigor marcado CE
(3) Sistema de avaliación da conformidade