## Folla 1
PDB020 |  | m |  | Pasamáns de escaleira.
Pasamáns metálico formado por tubo oco de aceiro de 40 mm de diámetro, para escaleira de ida e volta, de dous tramos rectos con meseta intermedia, fijado mediante atornillado en obra de fábrica.
Descomposto | Ud |  | Descomposición |  | Rend. | p.s. | Prezo partida
mt26aaa031 | Ude |  | Repercusión, por m de barandilla, de elementos de fixación sobre obra de fábrica: tacos e parafusos de aceiro. |  | 1 | 2.04 | 2.04
mt26dpa020c | m |  | Pasamáns metálico formado por tubo oco de aceiro de 40 mm de diámetro, con patillas de suxeción de redondo liso macizo de 16 mm de diámetro cada 50 cm, para unha escaleira de ida e volta, de dous tramos rectos con meseta intermedia. |  | 1 | 15.58 | 15.58
mo016 | h |  | Oficial 1ª cerraxeiro. |  | 0.633 | 15.52 | 9.82
| % |  | Medios auxiliares |  | 2 | 27.44 | 0.55
| % |  | Costes indirectos |  | 3 | 27.99 | 0.84
Custo de mantemento decenal: 1,44€ nos primeiros 10 anos. | [5 empty] | Total: | 28.83