## Folla 1
PDB030 |  |  | m | Varanda de oco.
Barandilla metálica de tubo oco de aceiro laminado en frío de 90 cm de altura, con bastidor sinxelo e montantes e barrotes verticais, para oco poligonal de forxado, fijada mediante atornillado en obra de fábrica.
Descomposto | Ud | Descomposición |  |  | Rend. | p.s. | Prezo partida
mt26aaa031 | Ude | Repercusión, por m de barandilla, de elementos de fixación sobre obra de fábrica: tacos e parafusos de aceiro. |  |  | 1 | 2.04 | 2.04
mt26dbe010j | m | Barandilla metálica de tubo oco de aceiro laminado en frío de 90 cm de altura, con bastidor sinxelo formado por barandal superior de 100x40x2 mm, que fai de pasamáns, e barandal inferior de 80x40x2 mm; montantes verticais de 80x40x2 mm dispostos cada 120 cm e barrotes verticais de 20x20x1 mm, colocados cada 12 cm e soldados entre sí, para oco poligonal de forxado. |  |  | 1 | 60.62 | 60.62
mq08sol020 | h | Equipo e elementos auxiliares para soldaxe eléctrica. |  |  | 0.141 | 3.1 | 0.44
mo016 | h | Oficial 1ª cerraxeiro. |  |  | 1.393 | 15.52 | 21.62
mo054 | h | Axudante cerraxeiro. |  |  | 1.393 | 14.7 | 20.48
| % | Medios auxiliares |  |  | 2 | 105.2 | 2.1
| % | Costes indirectos |  |  | 3 | 107.3 | 3.22
Custo de mantemento decenal: 5,53€ nos primeiros 10 anos. | [5 empty] | Total: | 110.52