## Folla 1
PMA010 |  |  | Ude | Biombo de aceiro.
Partición desmontable formada por biombo cega de 4x2,9 m, de aceiro galvanizado natural, con porta de paso de aceiro galvanizado de 2,10x0,90 m, illamento intermedio de lá mineral e remate superior acristalado.
Descomposto | Ud | Descomposición |  |  | Rend. | p.s. | Prezo partida
mt26mac010a | m² | Panel cego machifemiado para biombos, formado por dúas chapas de aceiro galvanizado con illamento intermedio de lá mineral de conductividade térmica 0,039 W/(mK). |  |  | 7 | 80.49 | 563.43
mt26mac020a | m | Perfil en "U" de aceiro galvanizado para biombos. |  |  | 5.9 | 4.26 | 25.13
mt26mac030a | m | Rodapé de aceiro galvanizado para biombos. |  |  | 3 | 4.43 | 13.29
mt21vpi010d | m² | Lúa pulida incolora, 8 mm. Segundo UNE-EN 410 e UNE-EN 673. |  |  | 3 | 30.5 | 91.5
mt26mac040 | m | Perfil de aluminio lacado para recibido do vidro en biombos. |  |  | 8.5 | 5.83 | 49.56
mt26mac050a | Ude | Porta sinxela dunha folla de aceiro galvanizado para colocar en biombos, incluso p/p de ferraxes. |  |  | 1 | 357.85 | 357.85
mo009 | h | Oficial 1ª montador. |  |  | 7.575 | 15.78 | 119.53
mo075 | h | Axudante montador. |  |  | 7.575 | 14.65 | 110.97
| % | Medios auxiliares |  |  | 2 | 1331.26 | 26.63
| % | Costes indirectos |  |  | 3 | 1357.89 | 40.74
Custo de mantemento decenal: 251,75€ nos primeiros 10 anos. | [5 empty] | Total: | 1398.63