## Folla 1
PMA010 | Ude |  |  | Biombo de aceiro.
Partición desmontable formada por biombo cega de 4x2,9 m, de aceiro galvanizado prelacado, con illamento intermedio de lá mineral e remate superior acristalado.
Descomposto |  | Ud | Descomposición |  | Rend. | p.s. | Prezo partida
mt26mac010b |  | m² | Panel cego machifemiado para biombos, formado por dúas chapas de aceiro galvanizado prelacado con illamento intermedio de lá mineral de conductividade térmica 0,039 W/(mK). |  | 8.2 | 100.62 | 825.08
mt26mac020b |  | m | Perfil en "U" de aceiro galvanizado prelacado para biombos. |  | 9.7 | 6.12 | 59.36
mt26mac030b |  | m | Rodapé de aceiro galvanizado prelacado para biombos. |  | 3.9 | 4.83 | 18.84
mt21vpi010d |  | m² | Lúa pulida incolora, 8 mm. Segundo UNE-EN 410 e UNE-EN 673. |  | 3 | 30.5 | 91.5
mt26mac040 |  | m | Perfil de aluminio lacado para recibido do vidro en biombos. |  | 8.5 | 5.83 | 49.56
mo009 |  | h | Oficial 1ª montador. |  | 7.575 | 15.78 | 119.53
mo075 |  | h | Axudante montador. |  | 7.575 | 14.65 | 110.97
|  | % | Medios auxiliares |  | 2 | 1274.84 | 25.5
|  | % | Costes indirectos |  | 3 | 1300.34 | 39.01
Custo de mantemento decenal: 241,08€ nos primeiros 10 anos. | [5 empty] | Total: | 1339.35