## Folla 1
PMA010 |  |  | Ude | Biombo de aceiro.
Partición desmontable formada por biombo de 4x2,9 m, de aceiro galvanizado natural, acristalada na mitade da súa superficie, con illamento intermedio de lá mineral e remate superior de aceiro galvanizado.
Descomposto | Ud | Descomposición |  |  | Rend. | p.s. | Prezo partida
mt26mac010a | m² | Panel cego machifemiado para biombos, formado por dúas chapas de aceiro galvanizado con illamento intermedio de lá mineral de conductividade térmica 0,039 W/(mK). |  |  | 7 | 80.49 | 563.43
mt26mac020a | m | Perfil en "U" de aceiro galvanizado para biombos. |  |  | 9.7 | 4.26 | 41.32
mt26mac030a | m | Rodapé de aceiro galvanizado para biombos. |  |  | 3.9 | 4.43 | 17.28
mt21vpi010d | m² | Lúa pulida incolora, 8 mm. Segundo UNE-EN 410 e UNE-EN 673. |  |  | 4 | 30.5 | 122
mt26mac040 | m | Perfil de aluminio lacado para recibido do vidro en biombos. |  |  | 13 | 5.83 | 75.79
mo009 | h | Oficial 1ª montador. |  |  | 7.575 | 15.78 | 119.53
mo075 | h | Axudante montador. |  |  | 7.575 | 14.65 | 110.97
| % | Medios auxiliares |  |  | 2 | 1050.32 | 21.01
| % | Costes indirectos |  |  | 3 | 1071.33 | 32.14
Custo de mantemento decenal: 198,62€ nos primeiros 10 anos. | [5 empty] | Total: | 1103.47