## Folla 1
PMA010 |  | Ude | Biombo de aceiro.
Partición desmontable formada por biombo de 4x2,9 m, de aceiro galvanizado prelacado, acristalada na mitade da súa superficie, con illamento intermedio de lá mineral e remate superior acristalado.
Descomposto | Ud | Descomposición |  | Rend. | p.s. | Prezo partida
mt26mac010b | m² | Panel cego machifemiado para biombos, formado por dúas chapas de aceiro galvanizado prelacado con illamento intermedio de lá mineral de conductividade térmica 0,039 W/(mK). |  | 4 | 100.62 | 402.48
mt26mac020b | m | Perfil en "U" de aceiro galvanizado prelacado para biombos. |  | 9.7 | 6.12 | 59.36
mt26mac030b | m | Rodapé de aceiro galvanizado prelacado para biombos. |  | 3.9 | 4.83 | 18.84
mt21vpi010d | m² | Lúa pulida incolora, 8 mm. Segundo UNE-EN 410 e UNE-EN 673. |  | 7.2 | 30.5 | 219.6
mt26mac040 | m | Perfil de aluminio lacado para recibido do vidro en biombos. |  | 22.7 | 5.83 | 132.34
mo009 | h | Oficial 1ª montador. |  | 7.575 | 15.78 | 119.53
mo075 | h | Axudante montador. |  | 7.575 | 14.65 | 110.97
| % | Medios auxiliares |  | 2 | 1063.12 | 21.26
| % | Costes indirectos |  | 3 | 1084.38 | 32.53
Custo de mantemento decenal: 201,04€ nos primeiros 10 anos. |  |  |  |  | Total: | 1116.91