## Folla 1
PMA010 | Ude |  | Biombo de aceiro.
Partición desmontable formada por biombo acristalada de 4x2,9 m con lúa pulida incolora e perfilería de aceiro galvanizado natural, con remate superior de aceiro galvanizado.
Descomposto | Ud | Descomposición |  | Rend. | p.s. | Prezo partida
mt26mac010a | m² | Panel cego machifemiado para biombos, formado por dúas chapas de aceiro galvanizado con illamento intermedio de lá mineral de conductividade térmica 0,039 W/(mK). |  | 2.25 | 80.49 | 181.1
mt26mac020a | m | Perfil en "U" de aceiro galvanizado para biombos. |  | 9.7 | 4.26 | 41.32
mt26mac030a | m | Rodapé de aceiro galvanizado para biombos. |  | 3.9 | 4.43 | 17.28
mt21vpi010d | m² | Lúa pulida incolora, 8 mm. Segundo UNE-EN 410 e UNE-EN 673. |  | 8.2 | 30.5 | 250.1
mt26mac040 | m | Perfil de aluminio lacado para recibido do vidro en biombos. |  | 18.3 | 5.83 | 106.69
mo009 | h | Oficial 1ª montador. |  | 7.575 | 15.78 | 119.53
mo075 | h | Axudante montador. |  | 7.575 | 14.65 | 110.97
| % | Medios auxiliares |  | 2 | 826.99 | 16.54
| % | Costes indirectos |  | 3 | 843.53 | 25.31
Custo de mantemento decenal: 156,39€ nos primeiros 10 anos. |  |  |  |  | Total: | 868.84