## Folla 1
PMA010 | Ude |  | Biombo de aceiro.
Partición desmontable formada por biombo acristalada de 4x2,9 m con lúa pulida incolora e perfilería de aceiro galvanizado natural, con remate superior acristalado.
Descomposto |  | Ud |  | Descomposición | Rend. | p.s. | Prezo partida
mt26mac020a |  | m |  | Perfil en "U" de aceiro galvanizado para biombos. | 9.7 | 4.26 | 41.32
mt26mac030a |  | m |  | Rodapé de aceiro galvanizado para biombos. | 3.9 | 4.43 | 17.28
mt21vpi010d |  | m² |  | Lúa pulida incolora, 8 mm. Segundo UNE-EN 410 e UNE-EN 673. | 11 | 30.5 | 335.5
mt26mac040 |  | m |  | Perfil de aluminio lacado para recibido do vidro en biombos. | 26 | 5.83 | 151.58
mo009 |  | h |  | Oficial 1ª montador. | 7.575 | 15.78 | 119.53
mo075 |  | h |  | Axudante montador. | 7.575 | 14.65 | 110.97
|  | % |  | Medios auxiliares | 2 | 776.18 | 15.52
|  | % |  | Costes indirectos | 3 | 791.7 | 23.75
Custo de mantemento decenal: 146,78€ nos primeiros 10 anos. | [5 empty] | Total: | 815.45