## Folla 1
PMA010 |  |  | Ude | Biombo de aceiro.
Partición desmontable formada por biombo acristalada de 4x2,9 m con lúa pulida incolora e perfilería de aceiro galvanizado plastificado con PVC, con porta de paso de aceiro galvanizado de 2,10x0,90 m e remate superior de aceiro galvanizado plastificado con PVC.
Descomposto | Ud | Descomposición |  |  | Rend. | p.s. | Prezo partida
mt26mac010c | m² | Panel cego machifemiado para biombos, formado por dúas chapas de aceiro galvanizado plastificado con PVC con illamento intermedio de lá mineral de conductividade térmica 0,039 W/(mK). |  |  | 2.25 | 112.7 | 253.58
mt26mac020c | m | Perfil en "U" de aceiro galvanizado plastificado con PVC para biombos. |  |  | 5.9 | 8.61 | 50.8
mt26mac030c | m | Rodapé de aceiro galvanizado plastificado con PVC para biombos. |  |  | 3 | 7.24 | 21.72
mt21vpi010d | m² | Lúa pulida incolora, 8 mm. Segundo UNE-EN 410 e UNE-EN 673. |  |  | 6.3 | 30.5 | 192.15
mt26mac040 | m | Perfil de aluminio lacado para recibido do vidro en biombos. |  |  | 14.4 | 5.83 | 83.95
mt26mac050c | Ude | Porta sinxela dunha folla de aceiro galvanizado plastificado con PVC para colocar en biombos, incluso p/p de ferraxes. |  |  | 1 | 401.83 | 401.83
mo009 | h | Oficial 1ª montador. |  |  | 7.575 | 15.78 | 119.53
mo075 | h | Axudante montador. |  |  | 7.575 | 14.65 | 110.97
| % | Medios auxiliares |  |  | 2 | 1234.53 | 24.69
| % | Costes indirectos |  |  | 3 | 1259.22 | 37.78
Custo de mantemento decenal: 233,46€ nos primeiros 10 anos. | [5 empty] | Total: | 1297