## Folla 1
PMA010 |  |  | Ude | Biombo de aceiro.
Partición desmontable formada por biombo acristalada de 4x2,9 m con lúa pulida incolora e perfilería de aceiro galvanizado plastificado con PVC, con remate superior de aceiro galvanizado plastificado con PVC.
Descomposto | Ud | Descomposición |  |  | Rend. | p.s. | Prezo partida
mt26mac010c | m² | Panel cego machifemiado para biombos, formado por dúas chapas de aceiro galvanizado plastificado con PVC con illamento intermedio de lá mineral de conductividade térmica 0,039 W/(mK). |  |  | 2.25 | 112.7 | 253.58
mt26mac020c | m | Perfil en "U" de aceiro galvanizado plastificado con PVC para biombos. |  |  | 9.7 | 8.61 | 83.52
mt26mac030c | m | Rodapé de aceiro galvanizado plastificado con PVC para biombos. |  |  | 3.9 | 7.24 | 28.24
mt21vpi010d | m² | Lúa pulida incolora, 8 mm. Segundo UNE-EN 410 e UNE-EN 673. |  |  | 8.2 | 30.5 | 250.1
mt26mac040 | m | Perfil de aluminio lacado para recibido do vidro en biombos. |  |  | 18.3 | 5.83 | 106.69
mo009 | h | Oficial 1ª montador. |  |  | 7.575 | 15.78 | 119.53
mo075 | h | Axudante montador. |  |  | 7.575 | 14.65 | 110.97
| % | Medios auxiliares |  |  | 2 | 952.63 | 19.05
| % | Costes indirectos |  |  | 3 | 971.68 | 29.15
Custo de mantemento decenal: 180,15€ nos primeiros 10 anos. | [5 empty] | Total: | 1000.83