## Folla 1
PML010 |  | Ude | Biombo de aluminio.
Partición desmontable formada por biombo de 4x2,9 m, de aluminio prelacado, acristalada na mitade da súa superficie, con illamento intermedio de lá mineral e remate superior de aluminio prelacado.
Descomposto | Ud | Descomposición |  | Rend. | p.s. | Prezo partida
mt26mal010a | m² | Panel cego machifemiado para biombos, formado por dúas chapas de aluminio prelacado con illamento intermedio de lá mineral de conductividade térmica 0,039 W/(mK). |  | 7 | 67.8 | 474.6
mt26mal020a | m | Perfil en "U" de aluminio prelacado para biombos. |  | 9.7 | 7.77 | 75.37
mt26mal030a | m | Rodapé de aluminio prelacado para biombos. |  | 3.9 | 9.94 | 38.77
mt21vpi010d | m² | Lúa pulida incolora, 8 mm. Segundo UNE-EN 410 e UNE-EN 673. |  | 4 | 30.5 | 122
mt26mac040 | m | Perfil de aluminio lacado para recibido do vidro en biombos. |  | 13 | 5.83 | 75.79
mo009 | h | Oficial 1ª montador. |  | 7.575 | 15.78 | 119.53
mo075 | h | Axudante montador. |  | 7.575 | 14.65 | 110.97
| % | Medios auxiliares |  | 2 | 1017.03 | 20.34
| % | Costes indirectos |  | 3 | 1037.37 | 31.12
Custo de mantemento decenal: 149,59€ nos primeiros 10 anos. |  |  |  |  | Total: | 1068.49