## Folla 1
PMM010 | m² |  | Biombo modular.
Partición desmontable formada por biombo modular de vidro laminar de seguridade 6+6 con butiral traslúcido.
Descomposto |  | Ud |  | Descomposición | Rend. | p.s. | Prezo partida
mt26mmd010hf |  | m² |  | Biombo modular de vidro laminar de seguridade 6+6 con butiral traslúcido, xunta entre vidros con silicona, sen perfilería entre módulos, perfilaría vista superior de 35x45 mm e inferior de 60x45 mm, de aluminio anodizado ou lacado estándar. | 1 | 173.86 | 173.86
mo009 |  | h |  | Oficial 1ª montador. | 1.263 | 15.78 | 19.93
mo075 |  | h |  | Axudante montador. | 1.263 | 14.65 | 18.5
|  | % |  | Medios auxiliares | 2 | 212.29 | 4.25
|  | % |  | Costes indirectos | 3 | 216.54 | 6.5
Custo de mantemento decenal: 11,15€ nos primeiros 10 anos. | [5 empty] | Total: | 223.04