## Folla 1
PTW010 |  |  | m² | Sistema "KNAUF" de trasdosado directo, de placas de xeso laminado, en particiones interiores.
Trasdosado directo sobre partición interior, W 622 "KNAUF", realizado con placa de xeso laminado - ¦15 Standard (A)¦, ancorada ó paramento vertical mediante perfilería tipo Omega; 30 mm de espesura total, separación entre maestras 600 mm.
Descomposto | Ud | Descomposición |  |  |  | Rend. |  | p.s. | Prezo partida
mt12pik015 | kg | Pasta de agarre Perlfix "KNAUF", segundo UNE-EN 14496. |  |  |  | 0.1 |  | 0.6 | 0.06
mt12pfk011d | m | Maestra Omega "KNAUF" 90x15x50 mm, de chapa de aceiro galvanizado. |  |  |  | 2 |  | 1.52 | 3.04
mt12ppk010b | m² | Placa de xeso laminado A / UNE-EN 520 - 1200 / lonxitude / 15 / bordo afiado, Standard "KNAUF". |  |  |  | 1.05 |  | 5.23 | 5.49
mt12ptk010ad | Ude | Parafuso autoperforante TN "KNAUF" 3,5x25. |  |  |  | 14 |  | 0.01 | 0.14
mt12pik010b | kg | Pasta de xuntas Jointfiller F-1 GLS "KNAUF", segundo UNE-EN 13963. |  |  |  | 0.3 |  | 1.39 | 0.42
mt12pck010a | m | Cinta de xuntas "KNAUF" de 50 mm de anchura. |  |  |  | 1.6 |  | 0.04 | 0.06
mo048 | h | Oficial 1ª montador de prefabricados interiores. |  |  |  | 0.392 |  | 15.28 | 5.99
mo091 | h | Axudante montador de prefabricados interiores. |  |  |  | 0.133 |  | 14.65 | 1.95
| % | Medios auxiliares |  |  |  | 2 |  | 17.15 | 0.34
| % | Costes indirectos |  |  |  | 3 |  | 17.49 | 0.52
Custo de mantemento decenal: 1,98€ nos primeiros 10 anos. | [7 empty] | Total: | 18.01
Referencia norma UNE e Título da norma trasposición de norma armonizada |  |  |  |  | Aplicabilidade (1) |  | Obrigatoriedade (2) |  |  | Sistema (3)
UNE-EN 14496:2006 |  |  |  |  | 192006 |  | 192007 |  |  | 3/4
Adhesivos a base de yeso para aislamiento térmico/acústico de paneles de composite y placas de yeso. Definiciones, requisitos y métodos de ensayo.
UNE-EN 520:2005/A1:2010 |  |  |  |  | 162010 |  | 1122010 |  |  | 3/4
Placas de yeso laminado. Definiciones, especificaciones y métodos de ensayo.
UNE-EN 13963:2006 |  |  |  |  | 132006 |  | 132007 |  |  | 3/4
Material de juntas para placas de yeso laminado. Definiciones, especificaciones y métodos de ensayo.
EN 13963:2005/AC:2006 |  |  |  |  | 112007 |  | 112007
(1) Data de aplicabilidade da norma armonizada e inicio do período de coexistencia
(2) Data final do período de coexistencia / entrada en vigor marcado CE
(3) Sistema de avaliación da conformidade