## Folla 1
PTW012 |  |  | m² | Sistema "KNAUF" de trasdosado directo, de placas de xeso laminado con illamiento incorporado, en particiones interiores.
Trasdosado directo sobre partición interior, W 631 "KNAUF", realizado con placa de xeso laminado - ¦10+30 Polyplac (XPE)¦, recibida con pasta de agarre sobre o paramento vertical; 55 mm de espesura total.
Descomposto | Ud | Descomposición |  |  |  | Rend. |  | p.s. | Prezo partida
mt12pik015 | kg | Pasta de agarre Perlfix "KNAUF", segundo UNE-EN 14496. |  |  |  | 3.5 |  | 0.6 | 2.1
mt12ppk012b | m² | Placa transformada Polyplac (XPE) 10+30 mm "KNAUF" formada por unha placa de xeso laminado 10x1200x2600, BA, UNE-EN 13950 que leva pegada unha lámina de poliestireno expandido de 15 kg/m³ de densidade. |  |  |  | 1.05 |  | 10.18 | 10.69
mt12pik010b | kg | Pasta de xuntas Jointfiller F-1 GLS "KNAUF", segundo UNE-EN 13963. |  |  |  | 0.3 |  | 1.39 | 0.42
mt12pck010a | m | Cinta de xuntas "KNAUF" de 50 mm de anchura. |  |  |  | 1.6 |  | 0.04 | 0.06
mo048 | h | Oficial 1ª montador de prefabricados interiores. |  |  |  | 0.352 |  | 15.28 | 5.38
mo091 | h | Axudante montador de prefabricados interiores. |  |  |  | 0.126 |  | 14.65 | 1.85
| % | Medios auxiliares |  |  |  | 2 |  | 20.5 | 0.41
| % | Costes indirectos |  |  |  | 3 |  | 20.91 | 0.63
Custo de mantemento decenal: 2,37€ nos primeiros 10 anos. | [7 empty] | Total: | 21.54
Referencia norma UNE e Título da norma trasposición de norma armonizada |  |  |  |  | Aplicabilidade (1) |  | Obrigatoriedade (2) |  |  | Sistema (3)
UNE-EN 14496:2006 |  |  |  |  | 192006 |  | 192007 |  |  | 3/4
Adhesivos a base de yeso para aislamiento térmico/acústico de paneles de composite y placas de yeso. Definiciones, requisitos y métodos de ensayo.
UNE-EN 13950:2006 |  |  |  |  | 192006 |  | 192007 |  |  | 3/4
Paneles compuestos de cartón yeso aislantes térmico/acústicos. Definiciones, requisitos y métodos de ensayo
UNE-EN 13963:2006 |  |  |  |  | 132006 |  | 132007 |  |  | 3/4
Material de juntas para placas de yeso laminado. Definiciones, especificaciones y métodos de ensayo.
EN 13963:2005/AC:2006 |  |  |  |  | 112007 |  | 112007
(1) Data de aplicabilidade da norma armonizada e inicio do período de coexistencia
(2) Data final do período de coexistencia / entrada en vigor marcado CE
(3) Sistema de avaliación da conformidade