## Folla 1
PTW015 |  |  | m² | Sistema "KNAUF" de trasdosado autoportante, de placas de xeso laminado, en particiones interiores.
Trasdousado autoportante libre sobre partición interior, W 625 "KNAUF", realizado con placa de xeso laminado - ¦15 Standard (A)¦, ancorada ós forxados mediante estrutura formada por canles e montantes; 63 mm de espesura total, separación entre montantes 600 mm.
Descomposto | Ud | Descomposición |  |  |  | Rend. |  | p.s. | Prezo partida
mt12pik015 | kg | Pasta de agarre Perlfix "KNAUF", segundo UNE-EN 14496. |  |  |  | 0.1 |  | 0.6 | 0.06
mt12pfk020c | m | Canle 48/30 "KNAUF" de aceiro galvanizado, segundo UNE-EN 14195. |  |  |  | 0.7 |  | 1.13 | 0.79
mt12pfk010c | m | Montante 48/35 "KNAUF" de aceiro galvanizado, segundo UNE-EN 14195. |  |  |  | 2 |  | 1.45 | 2.9
mt12pck020b | m | Banda acústica de dilatación "KNAUF" de 50 mm de anchura. |  |  |  | 1.2 |  | 0.26 | 0.31
mt12ppk010b | m² | Placa de xeso laminado A / UNE-EN 520 - 1200 / lonxitude / 15 / bordo afiado, Standard "KNAUF". |  |  |  | 1.05 |  | 5.23 | 5.49
mt12ptk010ad | Ude | Parafuso autoperforante TN "KNAUF" 3,5x25. |  |  |  | 14 |  | 0.01 | 0.14
mt12psg220 | Ude | Fixación composta por taco e parafuso 5x27. |  |  |  | 1.6 |  | 0.06 | 0.1
mt12pik010b | kg | Pasta de xuntas Jointfiller F-1 GLS "KNAUF", segundo UNE-EN 13963. |  |  |  | 0.3 |  | 1.39 | 0.42
mt12pck010a | m | Cinta de xuntas "KNAUF" de 50 mm de anchura. |  |  |  | 1.6 |  | 0.04 | 0.06
mo048 | h | Oficial 1ª montador de prefabricados interiores. |  |  |  | 0.408 |  | 15.28 | 6.23
mo091 | h | Axudante montador de prefabricados interiores. |  |  |  | 0.141 |  | 14.65 | 2.07
| % | Medios auxiliares |  |  |  | 2 |  | 18.57 | 0.37
| % | Costes indirectos |  |  |  | 3 |  | 18.94 | 0.57
Custo de mantemento decenal: 2,15€ nos primeiros 10 anos. | [7 empty] | Total: | 19.51
Referencia norma UNE e Título da norma trasposición de norma armonizada |  |  |  |  | Aplicabilidade (1) |  | Obrigatoriedade (2) |  |  | Sistema (3)
UNE-EN 14496:2006 |  |  |  |  | 192006 |  | 192007 |  |  | 3/4
Adhesivos a base de yeso para aislamiento térmico/acústico de paneles de composite y placas de yeso. Definiciones, requisitos y métodos de ensayo.
UNE-EN 14195:2005 |  |  |  |  | 112006 |  | 112007 |  |  | 3/4
Perfilería metálica para particiones, muros y techos en placas de yeso laminado. Definiciones requisitos y métodos de ensayo
UNE-EN 14195:2005/AC:2006 |  |  |  |  | 112007 |  | 112007
UNE-EN 520:2005/A1:2010 |  |  |  |  | 162010 |  | 1122010 |  |  | 3/4
Placas de yeso laminado. Definiciones, especificaciones y métodos de ensayo.
UNE-EN 13963:2006 |  |  |  |  | 132006 |  | 132007 |  |  | 3/4
Material de juntas para placas de yeso laminado. Definiciones, especificaciones y métodos de ensayo.
EN 13963:2005/AC:2006 |  |  |  |  | 112007 |  | 112007
(1) Data de aplicabilidade da norma armonizada e inicio do período de coexistencia
(2) Data final do período de coexistencia / entrada en vigor marcado CE
(3) Sistema de avaliación da conformidade