## Folla 1
PTW040 |  |  | m² | Sistema "ROCKWOOL" de trasdosado directo, de placas de xeso laminado con illamento incorporado, en particiones interiores.
Trasdosado directo sobre partición interior, realizado con placas de xeso laminado - ¦(10+30) (LR) Labelrock 406.110¦ "ROCKWOOL", con illamento de lá de rocha, de 30 mm de espesor, incorporado á placa, recibida con pasta de agarre sobre o paramento vertical; e 55 mm de espesura total.
Descomposto | Ud | Descomposición |  |  |  | Rend. |  | p.s. | Prezo partida
mt12psg035a | kg | Pasta de agarre, segundo UNE-EN 14496. |  |  |  | 3.5 |  | 0.58 | 2.03
mt16lrw090a | m² | Placa prefabricada de xeso cun panel de lá de rocha de dobre densidade, Labelrock 406.110 "ROCKWOOL", espesor 10+30 mm, resistencia térmica 0,9 m²K/W, conductividade térmica 0,034 W/(mK), calor específico 840 J/kgK, factor de resistencia á difusión do vapor de auga 1,3 e Euroclase A1 de reacción ó lume. |  |  |  | 1.05 |  | 14.26 | 14.97
mt12psg030a | kg | Pasta para xuntas, segundo UNE-EN 13963. |  |  |  | 0.3 |  | 1.26 | 0.38
mt12psg040a | m | Cinta de xuntas. |  |  |  | 1.6 |  | 0.03 | 0.05
mo048 | h | Oficial 1ª montador de prefabricados interiores. |  |  |  | 0.352 |  | 15.28 | 5.38
mo091 | h | Axudante montador de prefabricados interiores. |  |  |  | 0.126 |  | 14.65 | 1.85
| % | Medios auxiliares |  |  |  | 2 |  | 24.66 | 0.49
| % | Costes indirectos |  |  |  | 3 |  | 25.15 | 0.75
Custo de mantemento decenal: 2,85€ nos primeiros 10 anos. | [7 empty] | Total: | 25.9
Referencia norma UNE e Título da norma trasposición de norma armonizada |  |  |  |  | Aplicabilidade (1) |  | Obrigatoriedade (2) |  |  | Sistema (3)
UNE-EN 14496:2006 |  |  |  |  | 192006 |  | 192007 |  |  | 3/4
Adhesivos a base de yeso para aislamiento térmico/acústico de paneles de composite y placas de yeso. Definiciones, requisitos y métodos de ensayo.
UNE-EN 13963:2006 |  |  |  |  | 132006 |  | 132007 |  |  | 3/4
Material de juntas para placas de yeso laminado. Definiciones, especificaciones y métodos de ensayo.
EN 13963:2005/AC:2006 |  |  |  |  | 112007 |  | 112007
(1) Data de aplicabilidade da norma armonizada e inicio do período de coexistencia
(2) Data final do período de coexistencia / entrada en vigor marcado CE
(3) Sistema de avaliación da conformidade