## Folla 1
PTW060 |  |  | m² | Sistema "PLACO" de trasdosado directo, de placas de xeso laminado con illamiento incorporado, en particiones interiores.
Trasdousado directo sobre partición interior, realizado cunha placa transformada de xeso laminado B / UNE-EN 520 - 1200 / 2500 / 29,5 / bordo afiado, Placomur PMS 10+20 "PLACO", cun panel de poliestireno expandido adherido no seu dorso, recibida con pasta de agarre sobre o paramento vertical, cun grosor total de 49,5 mm.
Descomposto | Ud | Descomposición |  |  |  | Rend. |  | p.s. | Prezo partida
mt12plm050a | kg | Pasta de agarre MAP "PLACO", segundo UNE-EN 14496. |  |  |  | 4.8 |  | 0.58 | 2.78
mt12plk020a | m² | Placa transformada de xeso laminado B / UNE-EN 520 - 1200 / 2500 / 29,5 / bordo afiado, Placomur PMS 10+20 "PLACO", formada por un alma de xeso de orixe natural embutida e íntimamente ligada a dúas láminas de cartón forte, cun panel de poliestireno expandido adherido no seu dorso. |  |  |  | 1.05 |  | 10.34 | 10.86
mt12plj010a | m | Cinta microperforada, "PLACO", para acabado de xuntas de placas de xeso laminado. |  |  |  | 1.4 |  | 0.05 | 0.07
mt12plm010a | kg | Pasta de secado en po, SN "PLACO", para o tratamento das xuntas das placas de xeso laminado. |  |  |  | 0.33 |  | 1.05 | 0.35
mo048 | h | Oficial 1ª montador de prefabricados interiores. |  |  |  | 0.352 |  | 15.28 | 5.38
mo091 | h | Axudante montador de prefabricados interiores. |  |  |  | 0.126 |  | 14.65 | 1.85
| % | Medios auxiliares |  |  |  | 2 |  | 21.29 | 0.43
| % | Costes indirectos |  |  |  | 3 |  | 21.72 | 0.65
Custo de mantemento decenal: 2,46€ nos primeiros 10 anos. | [7 empty] | Total: | 22.37
Referencia norma UNE e Título da norma trasposición de norma armonizada |  |  |  |  | Aplicabilidade (1) |  | Obrigatoriedade (2) |  |  | Sistema (3)
UNE-EN 14496:2006 |  |  |  |  | 192006 |  | 192007 |  |  | 3/4
Adhesivos a base de yeso para aislamiento térmico/acústico de paneles de composite y placas de yeso. Definiciones, requisitos y métodos de ensayo.
UNE-EN 520:2005/A1:2010 |  |  |  |  | 162010 |  | 1122010 |  |  | 3/4
Placas de yeso laminado. Definiciones, especificaciones y métodos de ensayo.
(1) Data de aplicabilidade da norma armonizada e inicio do período de coexistencia
(2) Data final do período de coexistencia / entrada en vigor marcado CE
(3) Sistema de avaliación da conformidade