## Folla 1
PTW070 |  |  | m² | Sistema "PLACO" de trasdosado autoportante, de placas de xeso laminado, en particiones interiores.
Trasdousado autoportante libre sobre partición interior, sistema Placo Prima "PLACO", realizado cunha placa de xeso laminado A / UNE-EN 520 - 1200 / 2500 / 15 / bordo afiado, BA 15 "PLACO", parafuseada directamente a unha estrutura autoportante de perfís metálicos de aceiro galvanizado formada por canles R 48 "PLACO" e montantes M 48 "PLACO", cunha separación entre montantes de 600 mm e un grosor total de 63 mm.
Descomposto | Ud | Descomposición |  |  |  | Rend. |  | p.s. | Prezo partida
mt12plj020a | m | Banda estanca, Banda 45 "PLACO", de escume de células pechadas cunha cara autoadhesiva, para a estanqueidade e illamento da base dos tabiques. |  |  |  | 0.45 |  | 0.34 | 0.15
mt12plp070b | m | Canle de perfil metálico de aceiro galvanizado, R 48 "PLACO", fabricado mediante laminación en frío, de 3000 mm de lonxitude, 48x30 mm de sección e 0,55 mm de espesor, segundo UNE-EN 14195. |  |  |  | 1 |  | 1.56 | 1.56
mt12plp060b | m | Montante de perfil metálico de aceiro galvanizado, M 48 "PLACO", fabricado mediante laminación en frío, de 3000 mm de lonxitude, 46,5x36 mm de sección e 0,6 mm de espesor, segundo UNE-EN 14195. |  |  |  | 2.1 |  | 1.85 | 3.89
mt12plk010adi | m² | Placa de xeso laminado A / UNE-EN 520 - 1200 / 2500 / 15 / bordo afiado, BA 15 "PLACO", formada por un alma de xeso de orixe natural embutida e íntimamente ligada a dúas láminas de cartón forte. |  |  |  | 1.05 |  | 5.45 | 5.72
mt12plt010a | Ude | Parafuso autorroscante TTPC 25 "PLACO", con cabeza de trompeta, de 25 mm de lonxitude, para instalación de placas de xeso laminado sobre perfilería de grosor inferior a 6 mm. |  |  |  | 11 |  | 0.01 | 0.11
mt12plt030b | Ude | Parafuso autoperforante rosca-chapa, TRPF 13 "PLACO", de 13 mm de lonxitude. |  |  |  | 5 |  | 0.02 | 0.1
mt12plj010a | m | Cinta microperforada, "PLACO", para acabado de xuntas de placas de xeso laminado. |  |  |  | 1.4 |  | 0.05 | 0.07
mt12plm010a | kg | Pasta de secado en po, SN "PLACO", para o tratamento das xuntas das placas de xeso laminado. |  |  |  | 0.33 |  | 1.05 | 0.35
mo048 | h | Oficial 1ª montador de prefabricados interiores. |  |  |  | 0.264 |  | 15.28 | 4.03
mo091 | h | Axudante montador de prefabricados interiores. |  |  |  | 0.264 |  | 14.65 | 3.87
| % | Medios auxiliares |  |  |  | 2 |  | 19.85 | 0.4
| % | Costes indirectos |  |  |  | 3 |  | 20.25 | 0.61
Custo de mantemento decenal: 2,29€ nos primeiros 10 anos. | [7 empty] | Total: | 20.86
Referencia norma UNE e Título da norma trasposición de norma armonizada |  |  |  |  | Aplicabilidade (1) |  | Obrigatoriedade (2) |  |  | Sistema (3)
UNE-EN 14195:2005 |  |  |  |  | 112006 |  | 112007 |  |  | 3/4
Perfilería metálica para particiones, muros y techos en placas de yeso laminado. Definiciones requisitos y métodos de ensayo
UNE-EN 14195:2005/AC:2006 |  |  |  |  | 112007 |  | 112007
UNE-EN 520:2005/A1:2010 |  |  |  |  | 162010 |  | 1122010 |  |  | 3/4
Placas de yeso laminado. Definiciones, especificaciones y métodos de ensayo.
(1) Data de aplicabilidade da norma armonizada e inicio do período de coexistencia
(2) Data final do período de coexistencia / entrada en vigor marcado CE
(3) Sistema de avaliación da conformidade