## Folla 1
PTX010 |  |  | m² | Folla de partición interior, de fábrica de ladrillo cerámico cara vista.
Folla de partición interior de 1/2 pé de espesor de fábrica, de ladrillo cerámico cara vista perforado hidrofugado, salmón, acabado liso, 24x11,5x5 cm, con xunta de 1 cm, reafundida, recibida con morteiro de cemento M-7,5.
Descomposto | Ud | Descomposición |  |  |  | Rend. |  | p.s. | Prezo partida
mt05cvh010f | Ude | Ladrillo cerámico cara vista perforado hidrofugado, salmón, acabado liso, 24x11,5x5 cm, segundo UNE-EN 771-1. |  |  |  | 70.35 |  | 0.13 | 9.15
mt09mor010d | m³ | Morteiro de cemento CEM II/B-P 32,5 N tipo M-7,5, confecionado na obra con 300 kg/m³ de cemento e unha proporción en volume 1/5. |  |  |  | 0.026 |  | 122.3 | 3.18
mo019 | h | Oficial 1ª construcción en trabajos de albañilería. |  |  |  | 1.13 |  | 15.28 | 17.27
mo105 | h | Peón ordinario construcción en trabajos de albañilería. |  |  |  | 0.565 |  | 13.97 | 7.89
| % | Medios auxiliares |  |  |  | 2 |  | 37.49 | 0.75
| % | Costes indirectos |  |  |  | 3 |  | 38.24 | 1.15
Custo de mantemento decenal: 1,97€ nos primeiros 10 anos. | [7 empty] | Total: | 39.39
Referencia norma UNE e Título da norma trasposición de norma armonizada |  |  |  |  | Aplicabilidade (1) |  | Obrigatoriedade (2) |  |  | Sistema (3)
UNE-EN 771-1:2003 |  |  |  |  | 142005 |  | 142006 |  |  | 2+/4
Especificaciones de piezas para fábrica de albañilería. Parte 1: Piezas de arcilla cocida
UNE-EN 771-1/A1:2005
(1) Data de aplicabilidade da norma armonizada e inicio do período de coexistencia
(2) Data final do período de coexistencia / entrada en vigor marcado CE
(3) Sistema de avaliación da conformidade