## Folla 1
PTZ010 | m² |  |  | Folla de partición interior de fábrica de ladrillo cerámico para revestir.
Folla de partición interior de 6 cm de espesor de fábrica, de ladrillo cerámico oco (borgoña), para revestir, 24x11,5x6 cm, recibida con morteiro de cemento M-5.
Descomposto |  | Ud | Descomposición |  |  | Rend. |  | p.s. | Prezo partida
mt04lac010b |  | Ude | Ladrillo cerámico oco (borgoña), para revestir, 24x11,5x6 cm, segundo UNE-EN 771-1. |  |  | 34.65 |  | 0.09 | 3.12
mt09mor010c |  | m³ | Morteiro de cemento CEM II/B-P 32,5 N tipo M-5, confecionado na obra con 250 kg/m³ de cemento e unha proporción en volume 1/6. |  |  | 0.007 |  | 115.3 | 0.81
mo019 |  | h | Oficial 1ª construcción en trabajos de albañilería. |  |  | 0.64 |  | 15.28 | 9.78
mo105 |  | h | Peón ordinario construcción en trabajos de albañilería. |  |  | 0.32 |  | 13.97 | 4.47
|  | % | Medios auxiliares |  |  | 2 |  | 18.18 | 0.36
|  | % | Costes indirectos |  |  | 3 |  | 18.54 | 0.56
Custo de mantemento decenal: 0,38€ nos primeiros 10 anos. | [7 empty] | Total: | 19.1
Referencia norma UNE e Título da norma trasposición de norma armonizada |  |  |  |  | Aplicabilidade (1) |  | Obrigatoriedade (2) |  |  | Sistema (3)
UNE-EN 771-1:2003 |  |  |  |  | 142005 |  | 142006 |  |  | 2+/4
Especificaciones de piezas para fábrica de albañilería. Parte 1: Piezas de arcilla cocida
UNE-EN 771-1/A1:2005
(1) Data de aplicabilidade da norma armonizada e inicio do período de coexistencia
(2) Data final do período de coexistencia / entrada en vigor marcado CE
(3) Sistema de avaliación da conformidade