## Folla 1
PTZ020 |  | m² |  | Folla de partición interior de fábrica de bloque de formigón para revestir.
Folla de partición interior de 10 cm de espesor de fábrica, de bloque oco de formigón, para revestir, cor gris, 40x20x10 cm, resistencia normalizada R10 (10 N/mm²), recibida con morteiro de cemento M-7,5.
Descomposto | Ud |  | Descomposición |  |  | Rend. |  | p.s. | Prezo partida
mt02bhg010a | Ude |  | Bloque oco de formigón, para revestir, cor gris, 40x20x10 cm, resistencia normalizada R10 (10 N/mm²), ata p/p de pezas especiais: zunchos e medios. Segundo UNE-EN 771-3. |  |  | 12.6 |  | 0.47 | 5.92
mt09mor010d | m³ |  | Morteiro de cemento CEM II/B-P 32,5 N tipo M-7,5, confecionado na obra con 300 kg/m³ de cemento e unha proporción en volume 1/5. |  |  | 0.007 |  | 122.3 | 0.86
mo019 | h |  | Oficial 1ª construcción en trabajos de albañilería. |  |  | 0.414 |  | 15.28 | 6.33
mo105 | h |  | Peón ordinario construcción en trabajos de albañilería. |  |  | 0.207 |  | 13.97 | 2.89
| % |  | Medios auxiliares |  |  | 2 |  | 16 | 0.32
| % |  | Costes indirectos |  |  | 3 |  | 16.32 | 0.49
Custo de mantemento decenal: 0,34€ nos primeiros 10 anos. | [7 empty] | Total: | 16.81
Referencia norma UNE e Título da norma trasposición de norma armonizada |  |  |  |  | Aplicabilidade (1) |  | Obrigatoriedade (2) |  |  | Sistema (3)
UNE-EN 771-3:2004 |  |  |  |  | 142005 |  | 142006 |  |  | 2+/4
Especificaciones de piezas para fábrica de albañilería. Parte 3: Bloques de hormigón (áridos densos y ligeros)
UNE-EN 771-3:2004/A1:2005
(1) Data de aplicabilidade da norma armonizada e inicio do período de coexistencia
(2) Data final do período de coexistencia / entrada en vigor marcado CE
(3) Sistema de avaliación da conformidade