## Folla 1
PTZ030 | m² |  |  | Folla de partición interior de fábrica de bloque de termoarxila para revestir.
Folla de partición interior de 14 cm de espesor de fábrica, de bloque alixeirado de termoarcilla, 30x19x14 cm, para revestir, recibida con morteiro de cemento M-10.
Descomposto |  | Ud | Descomposición |  |  | Rend. |  | p.s. | Prezo partida
mt02btr020ab |  | Ude | Bloque alixeirado de termoarcilla, 30x19x14 cm, para revestir, ata p/p de pezas especiais: media, terminación, esquina, axuste, remate base e remate esquina. |  |  | 17.85 |  | 0.67 | 11.96
mt09mor010e |  | m³ | Morteiro de cemento CEM II/B-P 32,5 N tipo M-10, confecionado na obra con 380 kg/m³ de cemento e unha proporción en volume 1/4. |  |  | 0.012 |  | 133.3 | 1.6
mo019 |  | h | Oficial 1ª construcción en trabajos de albañilería. |  |  | 0.427 |  | 15.28 | 6.52
mo105 |  | h | Peón ordinario construcción en trabajos de albañilería. |  |  | 0.213 |  | 13.97 | 2.98
|  | % | Medios auxiliares |  |  | 2 |  | 23.06 | 0.46
|  | % | Costes indirectos |  |  | 3 |  | 23.52 | 0.71
Custo de mantemento decenal: 0,48€ nos primeiros 10 anos. | [7 empty] | Total: | 24.23
Referencia norma UNE e Título da norma trasposición de norma armonizada |  |  |  |  | Aplicabilidade (1) |  | Obrigatoriedade (2) |  |  | Sistema (3)
UNE-EN 771-1:2003 |  |  |  |  | 142005 |  | 142006 |  |  | 2+/4
Especificaciones de piezas para fábrica de albañilería. Parte 1: Piezas de arcilla cocida
UNE-EN 771-1/A1:2005
(1) Data de aplicabilidade da norma armonizada e inicio do período de coexistencia
(2) Data final do período de coexistencia / entrada en vigor marcado CE
(3) Sistema de avaliación da conformidade