## Folla 1
PTZ040 |  | m² |  | Folla de partición interior de fábrica de ladrillo de formigón para revestir.
Folla de partición interior de 16 cm de espesor de fábrica, de ladrillo de formigón perforado acústico, Geroblok Cámara "DBBLOK", para revestir, de 25x15,5x10 cm, recibida con morteiro de cemento M-7,5.
Descomposto | Ud |  | Descomposición |  | Rend. | p.s. | Prezo partida
mt04hdb020a | Ude |  | Ladrillo de formigón perforado acústico, Geroblok Cámara "DBBLOK", para revestir, de 25x15,5x10 cm. |  | 36.75 | 0.33 | 12.13
mt09mor010d | m³ |  | Morteiro de cemento CEM II/B-P 32,5 N tipo M-7,5, confecionado na obra con 300 kg/m³ de cemento e unha proporción en volume 1/5. |  | 0.022 | 122.3 | 2.69
mo019 | h |  | Oficial 1ª construcción en trabajos de albañilería. |  | 0.791 | 15.28 | 12.09
mo105 | h |  | Peón ordinario construcción en trabajos de albañilería. |  | 0.395 | 13.97 | 5.52
| % |  | Medios auxiliares |  | 2 | 32.43 | 0.65
| % |  | Costes indirectos |  | 3 | 33.08 | 0.99
Custo de mantemento decenal: 0,68€ nos primeiros 10 anos. | [5 empty] | Total: | 34.07