## Folla 1
PYB010 |  |  | Ude | Bancada de formigón.
Bancada de apoio de maquinaria, de formigón armado, de 150x100x16 cm, formada por formigón HA-25/B/20/IIa fabricado en central, e verquido dende camión e malla electrosoldada ME 20x20 Ø 5-5 B 500 T 6x2,20 UNE-EN 10080.
Descomposto | Ud | Descomposición |  |  |  | Rend. |  | p.s. | Prezo partida
mt14gsa010d | m² | Xeotextil no tecido sintético, termosoldado, de polipropileno-polietileno, de 125 g/m². |  |  |  | 1.76 |  | 1.34 | 2.36
mt07ala135ea | m | Perfil de aceiro UNE-EN 10025 S275JR, serie UPN 160, laminado en quente, para aplicacións estructurais. Elaborado en taller e colocado en obra. |  |  |  | 5 |  | 18.82 | 94.1
mt07ame010d | m² | Malla electrosoldada ME 20x20 Ø 5-5 B 500 T 6x2,20 UNE-EN 10080. |  |  |  | 1.65 |  | 1.53 | 2.52
mt10haf010nea | m³ | Formigón HA-25/B/20/IIa, fabricado en central. |  |  |  | 0.264 |  | 74.27 | 19.61
mo040 | h | Oficial 1ª estructurista. |  |  |  | 0.313 |  | 15.28 | 4.78
mo083 | h | Axudante estructurista. |  |  |  | 0.313 |  | 14.65 | 4.59
| % | Medios auxiliares |  |  |  | 2 |  | 127.96 | 2.56
| % | Costes indirectos |  |  |  | 3 |  | 130.52 | 3.92
[8 empty] | Total: | 134.44
Referencia norma UNE e Título da norma trasposición de norma armonizada |  |  |  |  | Aplicabilidade (1) |  | Obrigatoriedade (2) |  |  | Sistema (3)
UNE-EN 10025-1:2006 |  |  |  |  | 192005 |  | 192006 |  |  | 2+
Productos laminados en caliente, de acero no aleado, para construcciones metálicas de uso general. Parte 1: Condiciones generales de suministro.
(1) Data de aplicabilidade da norma armonizada e inicio do período de coexistencia
(2) Data final do período de coexistencia / entrada en vigor marcado CE
(3) Sistema de avaliación da conformidade