## Folla 1
PYB020 |  |  | kg | Aceiro laminado en quente para bancada.
Aceiro S275JR, laminado en quente, das series IPN, IPE, HEB, HEA, HEM, UPN e pletina, con capa de imprimación anticorrosiva, traballado en taller e fixado mediante soldaxe, para bancada de apoio de maquinaria.
Descomposto | Ud | Descomposición |  |  |  | Rend. |  | p.s. | Prezo partida
mt07ala200a | kg | Perfil de aceiro UNE-EN 10025 S275JR, das series IPN, IPE, HEB, HEA, HEM, UPN e pletina, laminado en quente, para aplicacións estructurais. Elaborado en taller e colocado en obra. |  |  |  | 1 |  | 1.22 | 1.22
mt27pfi010 | l | Imprimación de secado rápido, formulada con resinas alquídicas modificadas e fosfato de zinc. |  |  |  | 0.01 |  | 4.8 | 0.05
mq08sol020 | h | Equipo e elementos auxiliares para soldaxe eléctrica. |  |  |  | 0.028 |  | 3.1 | 0.09
mo042 | h | Oficial 1ª montador de estructura metálica. |  |  |  | 0.024 |  | 15.28 | 0.37
mo085 | h | Axudante montador de estructura metálica. |  |  |  | 0.012 |  | 14.65 | 0.18
| % | Medios auxiliares |  |  |  | 2 |  | 1.91 | 0.04
| % | Costes indirectos |  |  |  | 3 |  | 1.95 | 0.06
[8 empty] | Total: | 2.01
Referencia norma UNE e Título da norma trasposición de norma armonizada |  |  |  |  | Aplicabilidade (1) |  | Obrigatoriedade (2) |  |  | Sistema (3)
UNE-EN 10025-1:2006 |  |  |  |  | 192005 |  | 192006 |  |  | 2+
Productos laminados en caliente, de acero no aleado, para construcciones metálicas de uso general. Parte 1: Condiciones generales de suministro.
(1) Data de aplicabilidade da norma armonizada e inicio do período de coexistencia
(2) Data final do período de coexistencia / entrada en vigor marcado CE
(3) Sistema de avaliación da conformidade