## Folla 1
PYP010 | m |  | Chanceado de escaleira.
Chanceado de escaleira, mediante ladrillo cerámico oco.
Descomposto |  | Ud |  | Descomposición |  | Rend. |  | p.s. | Prezo partida
mt04lac010b |  | Ude |  | Ladrillo cerámico oco (borgoña), para revestir, 24x11,5x6 cm, segundo UNE-EN 771-1. |  | 18 |  | 0.09 | 1.62
mt09mor010c |  | m³ |  | Morteiro de cemento CEM II/B-P 32,5 N tipo M-5, confecionado na obra con 250 kg/m³ de cemento e unha proporción en volume 1/6. |  | 0.01 |  | 115.3 | 1.15
mo018 |  | h |  | Oficial 1ª construcción. |  | 0.478 |  | 15.28 | 7.3
mo072 |  | h |  | Axudante construcción. |  | 0.478 |  | 14.65 | 7
|  | % |  | Medios auxiliares |  | 2 |  | 17.07 | 0.34
|  | % |  | Costes indirectos |  | 3 |  | 17.41 | 0.52
[8 empty] | Total: | 17.93
Referencia norma UNE e Título da norma trasposición de norma armonizada |  |  |  |  | Aplicabilidade (1) |  | Obrigatoriedade (2) |  |  | Sistema (3)
UNE-EN 771-1:2003 |  |  |  |  | 142005 |  | 142006 |  |  | 2+/4
Especificaciones de piezas para fábrica de albañilería. Parte 1: Piezas de arcilla cocida
UNE-EN 771-1/A1:2005
(1) Data de aplicabilidade da norma armonizada e inicio do período de coexistencia
(2) Data final do período de coexistencia / entrada en vigor marcado CE
(3) Sistema de avaliación da conformidade