## Folla 1
PYR030 |  |  | Ude | Recibido de premarco metálico.
Colocación y fijación de premarco metálico, mediante recibido al paramento de las patillas de anclaje con mortero de cemento hidrófugo M-5, para fijar posteriormente, sobre él, el marco de la carpintería exterior de entre 2 e 4 m² de superficie.
Descomposto | Ud | Descomposición |  |  | Rend. | p.s. | Prezo partida
mt09moe010a | m³ | Morteiro de cemento CEM II/B-P 32,5 N, hidrófugo, tipo M-5, confecionado na obra con 250 kg/m³ de cemento e unha proporción en volume 1/6. |  |  | 0.02 | 126.83 | 2.54
mo018 | h | Oficial 1ª construcción. |  |  | 1.492 | 15.28 | 22.8
mo104 | h | Peón ordinario construcción. |  |  | 1.492 | 13.97 | 20.84
| % | Medios auxiliares |  |  | 2 | 46.18 | 0.92
| % | Costes indirectos |  |  | 3 | 47.1 | 1.41
[6 empty] | Total: | 48.51