## Folla 1
PYR040 | Ude |  |  | Recibido de carpintería exterior.
Colocación y fijación de carpintería exterior de ata 2 m² de superficie, mediante recibido al paramento de las patillas de anclaje con mortero de cemento hidrófugo M-5.
Descomposto |  | Ud | Descomposición |  | Rend. | p.s. | Prezo partida
mt09moe010a |  | m³ | Morteiro de cemento CEM II/B-P 32,5 N, hidrófugo, tipo M-5, confecionado na obra con 250 kg/m³ de cemento e unha proporción en volume 1/6. |  | 0.01 | 126.83 | 1.27
mo018 |  | h | Oficial 1ª construcción. |  | 1.075 | 15.28 | 16.43
mo104 |  | h | Peón ordinario construcción. |  | 1.075 | 13.97 | 15.02
|  | % | Medios auxiliares |  | 2 | 32.72 | 0.65
|  | % | Costes indirectos |  | 3 | 33.37 | 1
[6 empty] | Total: | 34.37