## Folla 1
PYT010 | m |  |  | Apertura de rozas.
Apertura y tapado de rozas con morteiro de cemento M-5 en fabrica de ladrillo perforado, con medios manuais e carga manual de cascallos sobre camión ou contenedor.
Descomposto |  | Ud | Descomposición |  | Rend. | p.s. | Prezo partida
mt09mor010c |  | m³ | Morteiro de cemento CEM II/B-P 32,5 N tipo M-5, confecionado na obra con 250 kg/m³ de cemento e unha proporción en volume 1/6. |  | 0.005 | 115.3 | 0.58
mo104 |  | h | Peón ordinario construcción. |  | 0.597 | 13.97 | 8.34
|  | % | Medios auxiliares |  | 2 | 8.92 | 0.18
|  | % | Costes indirectos |  | 3 | 9.1 | 0.27
[6 empty] | Total: | 9.37