## Folla 1
QAD012 |  |  | m² | Cuberta plana non transitable, non ventilada, autoprotexida, impermeabilización mediante láminas de PVC.
Cuberta plana non transitable, non ventilada, autoprotexida, tipo convencional, pendente do 1% ó 15%, composta de: formación de pendentes: arxila expandida de 350 kg/m³ de densidade, vertida en seco e consolidada na súa superficie con calea de cemento, con espesor medio de 10 cm, sobre forxado de formigón armado (non incluído neste prezo); illamento térmico: panel ríxido de lá de rocha soldable, de 50 mm de espesor; capa separadora baixo impermeabilización: xeotextil de fibras de poliéster (300 g/m²); impermeabilización monocapa non adherida: lámina impermeabilizante flexible de PVC, tipo PVC-P(hs), de 1,5 mm de espesor, cor branca, con armadura de malla de fibra de poliéster, fixada en solapes e bordos mediante soldaxe termoplástica.
Descomposto | Ud | Descomposición |  |  |  | Rend. |  | p.s. | Prezo partida
mt04lac010c | Ude | Ladrillo cerámico oco (cubo), para revestir, 24x11,5x8 cm, segundo UNE-EN 771-1. |  |  |  | 4 |  | 0.1 | 0.4
mt01arl030 | m³ | Arxila expandida, de 350 kg/m³ de densidade e granulometría comprendida entre 8 e 16 mm, subministrada en sacos. |  |  |  | 0.1 |  | 59.5 | 5.95
mt09lec020b | m³ | Leitada de cemento 1/3 CEM II/B-P 32,5 N. |  |  |  | 0.01 |  | 105.1 | 1.05
mt16pea020b | m² | Panel ríxido de poliestireno expandido, segundo UNE-EN 13163, mecanizado lateral recto, de 20 mm de espesor, resistencia térmica 0,55 m²K/W, conductividade térmica 0,036 W/(mK), para xunta de dilatación. |  |  |  | 0.01 |  | 1.34 | 0.01
mt09mor010c | m³ | Morteiro de cemento CEM II/B-P 32,5 N tipo M-5, confecionado na obra con 250 kg/m³ de cemento e unha proporción en volume 1/6. |  |  |  | 0.04 |  | 115.3 | 4.61
mt16lra050r | m² | Panel ríxido de lá de rocha soldable, de alta densidade, segundo UNE-EN 13162, revestido con oxiasfalto e film de polipropileno termofusible, de 50 mm de espesor, resistencia térmica >= 1,25 m²K/W, conductividade térmica 0,039 W/(mK). |  |  |  | 1.05 |  | 12.85 | 13.49
mt14gsa020d | m² | Xeotextil no tecido composto por fibras de poliéster unidas por aguxeteado, cunha masa superficial de 300 g/m² e unha apertura de cono ó ensaio de perforación dinámica segundo UNE-EN ISO 13433 inferior a 25 mm. Segundo UNE-EN 13252. |  |  |  | 1.05 |  | 1.56 | 1.64
mt15bas400P | m² | Lámina impermeabilizante flexible de PVC, tipo PVC-P(hs), de 1,5 mm de espesor, cor branca, con armadura de malla de fibra de poliéster, segundo UNE-EN 13956. |  |  |  | 1.05 |  | 12.99 | 13.64
mt15dan020c | m | Perfil colaminado de chapa de aceiro e PVC-P, plano, para remate de impermeabilización con láminas de PVC-P, nos extremos das láminas e en encontros con elementos verticais. |  |  |  | 0.4 |  | 2.73 | 1.09
mo018 | h | Oficial 1ª construcción. |  |  |  | 0.39 |  | 15.28 | 5.96
mo104 | h | Peón ordinario construcción. |  |  |  | 0.39 |  | 13.97 | 5.45
mo027 | h | Oficial 1ª aplicador de láminas impermeabilizantes. |  |  |  | 0.166 |  | 15.28 | 2.54
mo062 | h | Axudante aplicador de láminas impermeabilizantes. |  |  |  | 0.166 |  | 14.65 | 2.43
mo049 | h | Oficial 1ª montador de aislamientos. |  |  |  | 0.059 |  | 15.28 | 0.9
mo092 | h | Axudante montador de aislamientos. |  |  |  | 0.059 |  | 14.65 | 0.86
| % | Medios auxiliares |  |  |  | 2 |  | 60.02 | 1.2
| % | Costes indirectos |  |  |  | 3 |  | 61.22 | 1.84
[8 empty] | Total: | 63.06
Referencia norma UNE e Título da norma trasposición de norma armonizada |  |  |  |  | Aplicabilidade (1) |  | Obrigatoriedade (2) |  |  | Sistema (3)
UNE-EN 771-1:2003 |  |  |  |  | 142005 |  | 142006 |  |  | 2+/4
Especificaciones de piezas para fábrica de albañilería. Parte 1: Piezas de arcilla cocida
UNE-EN 771-1/A1:2005
UNE-EN 13163:2009 |  |  |  |  | 192009 |  | 192010 |  |  | 1/3/4
Productos aislantes térmicos para aplicaciones en la edificación. Productos manufacturados de poliestireno expandido (EPS). Especificación.
UNE-EN 13162:2009 |  |  |  |  | 192009 |  | 192010 |  |  | 1/3/4
Productos aislantes térmicos para aplicaciones en la edificación. Productos manufacturados de lana mineral (MW). Especificación.
UNE-EN 13252:2001 |  |  |  |  | 1102001 |  | 1102002 |  |  | 2+/4
Geotextiles y productos relacionados. Requisitos para su uso en sistemas de drenaje.
UNE-EN 13252:2001/A1:2005 |  |  |  |  | 162006 |  | 162007
UNE-EN 13956:2006 |  |  |  |  | 172006 |  | 172007 |  |  | 1/2+/3/4
Láminas flexibles para impermeabilización. Láminas de plástico y elastómeros para impermeabilización de cubiertas. Definiciones y características.
EN 13956:2005/AC:2006 |  |  |  |  | 112007 |  | 112007
(1) Data de aplicabilidade da norma armonizada e inicio do período de coexistencia
(2) Data final do período de coexistencia / entrada en vigor marcado CE
(3) Sistema de avaliación da conformidade