## Folla 1
QAD044 |  |  | m² | Sistema de cuberta Deck con fixación mecánica "CHOVA", impermeabilización mediante láminas asfálticas.
Sistema de cuberta Deck con fixación mecánica, "CHOVA", tipo convencional, pendente do 1% ó 15%, composta de: soporte base: perfil nervado autoportante de chapa de aceiro galvanizado S 280 de 0,7 mm de espesor, acabado liso, con 3 nervios de 50 mm de altura separados 260 mm; illamento térmico: panel de lá de rocha hidrofugada, de alta densidade, LAROC N 150/4 "CHOVA", segundo UNE-EN 13162, de 40 mm de espesor; impermeabilización: monocapa con lámina de betún modificado con elastómero SBS, POLITABER COMBI FM 50/G "CHOVA", fixada mecánicamente ó soporte con 3 parafusos de aceiro cada m², de 65 mm de lonxitude.
Descomposto | Ud | Descomposición |  |  |  | Rend. |  | p.s. | Prezo partida
mt13ccg200ac | m² | Perfil nervado autoportante de chapa de aceiro galvanizado S 280 de 0,7 mm de espesor, acabado liso, con 3 nervios de 50 mm de altura separados 260 mm, inercia 18 cm4 e masa superficial 5,5 kg/m², segundo UNE-EN 14782. |  |  |  | 1.1 |  | 8.34 | 9.17
mt16lrc020a | m² | Panel de lá de rocha hidrofugada, de alta densidade, LAROC N 150/4 "CHOVA", segundo UNE-EN 13162, de 40 mm de espesor, resistencia térmica 1,05 m²K/W, conductividade térmica 0,038 W/(mK). |  |  |  | 1.05 |  | 13.16 | 13.82
mt14lgc020i | m² | Lámina de betún modificado con elastómero SBS, POLITABER COMBI FM 50/G "CHOVA", LBM - 50/G - FM, UNE-EN 13707, de 5 kg/m², con armadura de feltro de poliéster no tecido reforzado (para fixación mecánica) de 150 g/m², de superficie autoprotexida (protección mineral na cara exterior, cor pizarra gris e plástico antiadherente na cara interior). |  |  |  | 1.1 |  | 14.37 | 15.81
mt16aab010 | Ude | Fixación mecánica dos paneis aislantes á chapa metálica (cubertas deck). |  |  |  | 3 |  | 0.16 | 0.48
mt14lga100a | Ude | Parafuso de aceiro EVDF ZBJ de 6 mm de diámetro e 65 mm de lonxitude, con tratamento anticorrosión, taco e arandela de reparto de 40x40 mm. |  |  |  | 3 |  | 0.18 | 0.54
mt14lbc100a | m | Banda de reforzo de betún modificado con elastómero SBS POLITABER Banda 33 "CHOVA", LBM - 30 - FP, UNE-EN 13707, de 33 cm de ancho, masa nominal 3 kg/m², con armadura de fibra de polipropileno de 160 g/m², acabada con film plástico en ambas as caras. |  |  |  | 0.57 |  | 3.61 | 2.06
mt15pac040 | m | Perfil de chapa de aceiro galvanizado "CHOVA". |  |  |  | 0.15 |  | 1.39 | 0.21
mo046 | h | Oficial 1ª montador de cerramientos industriales. |  |  |  | 0.177 |  | 15.28 | 2.7
mo089 | h | Axudante montador de cerramientos industriales. |  |  |  | 0.177 |  | 14.65 | 2.59
mo049 | h | Oficial 1ª montador de aislamientos. |  |  |  | 0.059 |  | 15.28 | 0.9
mo092 | h | Axudante montador de aislamientos. |  |  |  | 0.059 |  | 14.65 | 0.86
mo027 | h | Oficial 1ª aplicador de láminas impermeabilizantes. |  |  |  | 0.142 |  | 15.28 | 2.17
mo062 | h | Axudante aplicador de láminas impermeabilizantes. |  |  |  | 0.142 |  | 14.65 | 2.08
| % | Medios auxiliares |  |  |  | 2 |  | 53.39 | 1.07
| % | Costes indirectos |  |  |  | 3 |  | 54.46 | 1.63
Custo de mantemento decenal: 20,75€ nos primeiros 10 anos. | [7 empty] | Total: | 56.09
Referencia norma UNE e Título da norma trasposición de norma armonizada |  |  |  |  | Aplicabilidade (1) |  | Obrigatoriedade (2) |  |  | Sistema (3)
UNE-EN 14782:2006 |  |  |  |  | 1112006 |  | 1112007 |  |  | 3/4
Láminas de metal autoportantes para cubiertas y revestimiento de paredes.
UNE-EN 13162:2009 |  |  |  |  | 192009 |  | 192010 |  |  | 1/3/4
Productos aislantes térmicos para aplicaciones en la edificación. Productos manufacturados de lana mineral (MW). Especificación.
UNE-EN 13707:2005/A2:2010 |  |  |  |  | 142010 |  | 1102010 |  |  | 1/2+/3/4
Láminas flexibles para la impermeabilización. Láminas bituminosas con armadura para impermeabilización de cubiertas. Definiciones y características.
(1) Data de aplicabilidade da norma armonizada e inicio do período de coexistencia
(2) Data final do período de coexistencia / entrada en vigor marcado CE
(3) Sistema de avaliación da conformidade