## Folla 1
QAE010 |  |  | m² | Cuberta plana non transitable, ventilada, autoprotexida, impermeabilización mediante láminas asfálticas.
Cuberta plana non transitable, ventilada, autoprotexida, tipo convencional, pendente do 1% ó 15%, composta de: formación de pendentes: taboeiro cerámico oco machifemiado de 80x25x3,5 cm apoiado sobre tabiques alixeirados de ladrillo cerámico oco de 24x11,5x8 cm, dispostos cada 80 cm e con 30 cm de altura media; illamento térmico: feltro illante de lá de rocha volcánica, segundo UNE-EN 13162, revestido por unha das súas caras cun complexo de papel kraft con polietileno que actúa como barreira de vapor, de 80 mm de espesor; impermeabilización monocapa adherida: lámina de betún modificado con elastómero SBS LBM(SBS)-50/G-FP (150R) colocada con imprimación asfáltica, tipo EA.
Descomposto | Ud | Descomposición |  |  |  | Rend. |  | p.s. | Prezo partida
mt04lac010c | Ude | Ladrillo cerámico oco (cubo), para revestir, 24x11,5x8 cm, segundo UNE-EN 771-1. |  |  |  | 12 |  | 0.1 | 1.2
mt09mor010c | m³ | Morteiro de cemento CEM II/B-P 32,5 N tipo M-5, confecionado na obra con 250 kg/m³ de cemento e unha proporción en volume 1/6. |  |  |  | 0.02 |  | 115.3 | 2.31
mt16pea020b | m² | Panel ríxido de poliestireno expandido, segundo UNE-EN 13163, mecanizado lateral recto, de 20 mm de espesor, resistencia térmica 0,55 m²K/W, conductividade térmica 0,036 W/(mK), para xunta de dilatación. |  |  |  | 0.01 |  | 1.34 | 0.01
mt16lra040a | m² | Feltro illante de lá de rocha volcánica, segundo UNE-EN 13162, revestido por unha das súas caras cun complexo de papel kraft con polietileno que actúa como barreira de vapor, de 80 mm de espesor, resistencia térmica 1,9 m²K/W, conductividade térmica 0,042 W/(mK). |  |  |  | 1.2 |  | 3.41 | 4.09
mt04lvg020b | Ude | Taboleiro cerámico oco machihembrado, para revestir, 80x25x3,5 cm, segundo UNE 67041. |  |  |  | 5 |  | 0.48 | 2.4
mt09mor010c | m³ | Morteiro de cemento CEM II/B-P 32,5 N tipo M-5, confecionado na obra con 250 kg/m³ de cemento e unha proporción en volume 1/6. |  |  |  | 0.02 |  | 115.3 | 2.31
mt14lga010c | m² | Lámina de betún modificado con elastómero SBS LBM(SBS)-50/G-FP (150R), UNE-EN 13707, con armadura de feltro de poliéster reforzado e estabilizado de 150 g/m², con autoprotección mineral. |  |  |  | 1.1 |  | 11.76 | 12.94
mt14iea020a | kg | Imprimación asfáltica, tipo EA, UNE 104231. |  |  |  | 0.3 |  | 1.28 | 0.38
mo018 | h | Oficial 1ª construcción. |  |  |  | 0.923 |  | 15.28 | 14.1
mo104 | h | Peón ordinario construcción. |  |  |  | 0.923 |  | 13.97 | 12.89
mo049 | h | Oficial 1ª montador de aislamientos. |  |  |  | 0.059 |  | 15.28 | 0.9
mo092 | h | Axudante montador de aislamientos. |  |  |  | 0.059 |  | 14.65 | 0.86
mo027 | h | Oficial 1ª aplicador de láminas impermeabilizantes. |  |  |  | 0.118 |  | 15.28 | 1.8
mo062 | h | Axudante aplicador de láminas impermeabilizantes. |  |  |  | 0.118 |  | 14.65 | 1.73
| % | Medios auxiliares |  |  |  | 2 |  | 57.92 | 1.16
| % | Costes indirectos |  |  |  | 3 |  | 59.08 | 1.77
Custo de mantemento decenal: 20,08€ nos primeiros 10 anos. | [7 empty] | Total: | 60.85
Referencia norma UNE e Título da norma trasposición de norma armonizada |  |  |  |  | Aplicabilidade (1) |  | Obrigatoriedade (2) |  |  | Sistema (3)
UNE-EN 771-1:2003 |  |  |  |  | 142005 |  | 142006 |  |  | 2+/4
Especificaciones de piezas para fábrica de albañilería. Parte 1: Piezas de arcilla cocida
UNE-EN 771-1/A1:2005
UNE-EN 13163:2009 |  |  |  |  | 192009 |  | 192010 |  |  | 1/3/4
Productos aislantes térmicos para aplicaciones en la edificación. Productos manufacturados de poliestireno expandido (EPS). Especificación.
UNE-EN 13162:2009 |  |  |  |  | 192009 |  | 192010 |  |  | 1/3/4
Productos aislantes térmicos para aplicaciones en la edificación. Productos manufacturados de lana mineral (MW). Especificación.
UNE-EN 13707:2005/A2:2010 |  |  |  |  | 142010 |  | 1102010 |  |  | 1/2+/3/4
Láminas flexibles para la impermeabilización. Láminas bituminosas con armadura para impermeabilización de cubiertas. Definiciones y características.
(1) Data de aplicabilidade da norma armonizada e inicio do período de coexistencia
(2) Data final do período de coexistencia / entrada en vigor marcado CE
(3) Sistema de avaliación da conformidade