## Folla 1
QAF010 |  |  | m | Xunta de dilatación en cuberta, impermeabilización mediante láminas asfálticas.
Impermeabilización de xunta de dilatación en cuberta plana transitable, non ventilada, con solado fixo, tipo convencional, composta de: dos bandas de adherencia, de lámina de betún modificado con elastómero SBS, LBM(SBS)-30/FP (140), de 30 cm de ancho cada una, colocadas sobre el soporte, a cada lado de la junta, previamente imprimado con imprimación asfáltica, tipo EA; banda de reforzo de 33 cm de ancho, de lámina de betún modificado con elastómero SBS, LBM(SBS)-30/FP (140); cordón de polietileno expandido de celda pechada, para recheo de xunta; e banda de terminación de lámina de betún modificado con elastómero SBS, LBM(SBS)-40/FP (140).
Descomposto | Ud | Descomposición |  |  |  | Rend. |  | p.s. | Prezo partida
mt14iea020a | kg | Imprimación asfáltica, tipo EA, UNE 104231. |  |  |  | 0.18 |  | 1.28 | 0.23
mt14lba010b | m² | Lámina de betún modificado con elastómero SBS, UNE-EN 13707, LBM(SBS)-30/FP (140), con armadura de feltro de poliéster non tecido de 160 g/m², de superficie non protexida. |  |  |  | 0.6 |  | 7.91 | 4.75
mt14lba010b | m² | Lámina de betún modificado con elastómero SBS, UNE-EN 13707, LBM(SBS)-30/FP (140), con armadura de feltro de poliéster non tecido de 160 g/m², de superficie non protexida. |  |  |  | 0.347 |  | 7.91 | 2.74
mt15sja030d | m | Fondo de xuntas para selado en cordóns de polietileno expandido, UNE 104233, de 30 mm de diámetro, para limita-la profundidade da xunta de dilatación. |  |  |  | 1.05 |  | 0.37 | 0.39
mt14lba010d | m² | Lámina de betún modificado con elastómero SBS, UNE-EN 13707, LBM(SBS)-40/FP (140), con armadura de feltro de poliéster non tecido de 150 g/m², de superficie non protexida. |  |  |  | 0.5 |  | 9.15 | 4.58
mo027 | h | Oficial 1ª aplicador de láminas impermeabilizantes. |  |  |  | 0.166 |  | 15.28 | 2.54
mo062 | h | Axudante aplicador de láminas impermeabilizantes. |  |  |  | 0.166 |  | 14.65 | 2.43
| % | Medios auxiliares |  |  |  | 2 |  | 17.66 | 0.35
| % | Costes indirectos |  |  |  | 3 |  | 18.01 | 0.54
Custo de mantemento decenal: 34,32€ nos primeiros 10 anos. | [7 empty] | Total: | 18.55
Referencia norma UNE e Título da norma trasposición de norma armonizada |  |  |  |  | Aplicabilidade (1) |  | Obrigatoriedade (2) |  |  | Sistema (3)
UNE-EN 13707:2005/A2:2010 |  |  |  |  | 142010 |  | 1102010 |  |  | 1/2+/3/4
Láminas flexibles para la impermeabilización. Láminas bituminosas con armadura para impermeabilización de cubiertas. Definiciones y características.
(1) Data de aplicabilidade da norma armonizada e inicio do período de coexistencia
(2) Data final do período de coexistencia / entrada en vigor marcado CE
(3) Sistema de avaliación da conformidade